## One (3)
This data makes more sense
From ASTM
| Cp | 11.07 | -1.644 | 0.0003688 | 0.02191
[5 empty] | sigma [J/(m^2*s*K^4)] | C [J/(kg*K)] | m (mg) | m(kg) | T0 (Celcius) | T0 [K] | A [m^2]
[5 empty] | 5.6704e-08 |  | 707.6 | 0.0007076 | 19.5 | 292.65 | 0.00080802
| t | T [C] | T [K] | Cp | mc(T2-T1) | A*Sig*dt*(T^4-T0^4) | emissivity | Avg e | STDEV | uncert.
1 | 645.536 | 435.081 | 708.231 | 1528.7999 | 2.2782 | 6.0098 | 0.37909 | 0.85201 | 0.068927 | 0.0049615
2 | 646.073 | 432.975 | 706.125 | 1526.2506 | 2.9721 | 5.9365 | 0.50065
3 | 646.61 | 430.223 | 703.373 | 1522.9013 | 3.4817 | 5.8308 | 0.59713
4 | 647.146 | 426.992 | 700.142 | 1518.9429 | 3.8424 | 5.7211 | 0.67162
5 | 647.682 | 423.417 | 696.567 | 1514.5299 | 4.0895 | 5.6119 | 0.72872
6 | 648.219 | 419.601 | 692.751 | 1509.7806 | 4.2551 | 5.4861 | 0.77563
7 | 648.756 | 415.618 | 688.768 | 1504.7804 | 4.3273 | 5.3469 | 0.80931
8 | 649.292 | 411.554 | 684.704 | 1499.6326 | 4.3379 | 5.2273 | 0.82986
9 | 649.829 | 407.466 | 680.616 | 1494.4074 | 4.344 | 5.0993 | 0.85187
10 | 650.366 | 403.358 | 676.508 | 1489.1085 | 4.3096 | 4.973 | 0.8666
11 | 650.903 | 399.268 | 672.418 | 1483.7844 | 4.2428 | 4.8405 | 0.87652
12 | 651.439 | 395.227 | 668.377 | 1478.4763 | 4.1669 | 4.7297 | 0.88101
13 | 651.976 | 391.244 | 664.394 | 1473.1974 | 4.0936 | 4.6137 | 0.88728
14 | 652.513 | 387.317 | 660.467 | 1467.9466 | 4.0043 | 4.4929 | 0.89123
15 | 653.049 | 383.462 | 656.612 | 1462.7472 | 3.9249 | 4.393 | 0.89344
16 | 653.586 | 379.67 | 652.82 | 1457.5889 | 3.8419 | 4.2882 | 0.89592
17 | 654.123 | 375.945 | 649.095 | 1452.479 | 3.7534 | 4.1793 | 0.8981
18 | 654.659 | 372.293 | 645.443 | 1447.4279 | 3.6625 | 4.0896 | 0.89556
19 | 655.196 | 368.717 | 641.867 | 1442.4417 | 3.5764 | 3.9958 | 0.89505
20 | 655.733 | 365.213 | 638.363 | 1437.5172 | 3.5022 | 3.8981 | 0.89844 |  |  |  |  | Throw hot data out, it could be that thermal couple is hotter than sample here. Needs to reach thermal equilibrium with sample
21 | 656.269 | 361.77 | 634.92 | 1432.6407 | 3.4203 | 3.8108 | 0.89754
22 | 656.805 | 358.396 | 631.546 | 1427.8254 | 3.3583 | 3.7336 | 0.89949
23 | 657.342 | 355.072 | 628.222 | 1423.0458 | 3.2897 | 3.6518 | 0.90083
24 | 657.879 | 351.805 | 624.955 | 1418.3135 | 3.2025 | 3.5727 | 0.89637
25 | 658.416 | 348.614 | 621.764 | 1413.6577 | 3.14 | 3.4967 | 0.89798
26 | 658.953 | 345.475 | 618.625 | 1409.0453 | 3.0729 | 3.423 | 0.89772
27 | 659.49 | 342.393 | 615.543 | 1404.485 | 3.0003 | 3.3455 | 0.89683
28 | 660.026 | 339.374 | 612.524 | 1399.9874 | 2.9342 | 3.2768 | 0.89546
29 | 660.562 | 336.412 | 609.562 | 1395.5451 | 2.8746 | 3.2164 | 0.89372
30 | 661.099 | 333.501 | 606.651 | 1391.1506 | 2.8202 | 3.152 | 0.89475
31 | 661.636 | 330.636 | 603.786 | 1386.7975 | 2.7535 | 3.0837 | 0.89292
32 | 662.172 | 327.83 | 600.98 | 1382.5069 | 2.7049 | 3.0291 | 0.89297
33 | 662.709 | 325.065 | 598.215 | 1378.2527 | 2.6429 | 2.9705 | 0.88974
34 | 663.246 | 322.355 | 595.505 | 1374.0575 | 2.5979 | 2.9083 | 0.89328
35 | 663.782 | 319.683 | 592.833 | 1369.8962 | 2.5377 | 2.8586 | 0.88776
36 | 664.319 | 317.065 | 590.215 | 1365.7948 | 2.4963 | 2.8053 | 0.88987
37 | 664.856 | 314.482 | 587.632 | 1361.7247 | 2.4484 | 2.7482 | 0.89091
38 | 665.392 | 311.941 | 585.091 | 1357.6979 | 2.3989 | 2.6979 | 0.88918
39 | 665.928 | 309.444 | 582.594 | 1353.7185 | 2.3612 | 2.654 | 0.88968
40 | 666.465 | 306.979 | 580.129 | 1349.7683 | 2.3085 | 2.6063 | 0.88571
41 | 667.002 | 304.562 | 577.712 | 1345.8738 | 2.2656 | 2.5554 | 0.8866
42 | 667.538 | 302.183 | 575.333 | 1342.0201 | 2.2249 | 2.5106 | 0.88621
43 | 668.074 | 299.84 | 572.99 | 1338.2047 | 2.1788 | 2.4717 | 0.88153
44 | 668.611 | 297.539 | 570.689 | 1334.4383 | 2.151 | 2.4248 | 0.88708
45 | 669.147 | 295.261 | 568.411 | 1330.6905 | 2.0932 | 2.3835 | 0.87821
46 | 669.683 | 293.038 | 566.188 | 1327.0148 | 2.0705 | 2.348 | 0.88182
47 | 670.22 | 290.833 | 563.983 | 1323.3509 | 2.032 | 2.3045 | 0.88175
48 | 670.756 | 288.663 | 561.813 | 1319.7275 | 2.0096 | 2.2707 | 0.88502
49 | 671.293 | 286.511 | 559.661 | 1316.117 | 1.978 | 2.2334 | 0.88568
50 | 671.83 | 284.387 | 557.537 | 1312.5364 | 1.9429 | 2.1969 | 0.88439
51 | 672.367 | 282.295 | 555.445 | 1308.9933 | 1.9173 | 2.1615 | 0.88705
52 | 672.904 | 280.225 | 553.375 | 1305.4713 | 1.8706 | 2.1228 | 0.8812
53 | 673.44 | 278.2 | 551.35 | 1302.0101 | 1.8435 | 2.0931 | 0.88074
54 | 673.977 | 276.199 | 549.349 | 1298.5747 | 1.8129 | 2.0603 | 0.87993
55 | 674.514 | 274.226 | 547.376 | 1295.1724 | 1.7834 | 2.0245 | 0.88092
56 | 675.05 | 272.28 | 545.43 | 1291.8021 | 1.7569 | 1.9971 | 0.87972
57 | 675.587 | 270.358 | 543.508 | 1288.4591 | 1.7304 | 1.9665 | 0.87994
58 | 676.124 | 268.46 | 541.61 | 1285.1439 | 1.7105 | 1.9331 | 0.88486
59 | 676.66 | 266.579 | 539.729 | 1281.8447 | 1.6744 | 1.9039 | 0.87946
60 | 677.196 | 264.733 | 537.883 | 1278.5935 | 1.643 | 1.879 | 0.87439
61 | 677.733 | 262.917 | 536.067 | 1275.3822 | 1.6181 | 1.8479 | 0.87565
62 | 678.269 | 261.124 | 534.274 | 1272.1989 | 1.5979 | 1.8209 | 0.87752
63 | 678.805 | 259.349 | 532.499 | 1269.0352 | 1.5741 | 1.7978 | 0.8756
64 | 679.342 | 257.596 | 530.746 | 1265.8986 | 1.5559 | 1.7719 | 0.87812
65 | 679.879 | 255.859 | 529.009 | 1262.7787 | 1.5306 | 1.7432 | 0.87807
66 | 680.415 | 254.146 | 527.296 | 1259.6902 | 1.4993 | 1.7216 | 0.87085
67 | 680.952 | 252.464 | 525.614 | 1256.6462 | 1.4805 | 1.6974 | 0.87221
68 | 681.489 | 250.799 | 523.949 | 1253.6219 | 1.4654 | 1.6738 | 0.87553
69 | 682.026 | 249.147 | 522.297 | 1250.6104 | 1.4345 | 1.6474 | 0.87074
70 | 682.562 | 247.526 | 520.676 | 1247.6447 | 1.4108 | 1.6279 | 0.86664
71 | 683.099 | 245.928 | 519.078 | 1244.7108 | 1.4101 | 1.6058 | 0.87814
72 | 683.636 | 244.327 | 517.477 | 1241.7611 | 1.3795 | 1.5809 | 0.87262
73 | 684.172 | 242.757 | 515.907 | 1238.8584 | 1.3772 | 1.5625 | 0.88138
74 | 684.709 | 241.186 | 514.336 | 1235.944 | 1.3652 | 1.5414 | 0.88568
75 | 685.246 | 239.625 | 512.775 | 1233.0381 | 1.3471 | 1.5177 | 0.88759
76 | 685.782 | 238.081 | 511.231 | 1230.1542 | 1.3344 | 1.4974 | 0.89116
77 | 686.318 | 236.548 | 509.698 | 1227.2812 | 1.3078 | 1.4801 | 0.88361
78 | 686.855 | 235.042 | 508.192 | 1224.4495 | 1.2858 | 1.4579 | 0.88196
79 | 687.391 | 233.558 | 506.708 | 1221.6501 | 1.2612 | 1.4388 | 0.87657
80 | 687.927 | 232.099 | 505.249 | 1218.889 | 1.2497 | 1.4229 | 0.87831
81 | 688.464 | 230.65 | 503.8 | 1216.1381 | 1.228 | 1.4046 | 0.87428
82 | 689.001 | 229.223 | 502.373 | 1213.4206 | 1.2149 | 1.3841 | 0.87778
83 | 689.537 | 227.808 | 500.958 | 1210.7176 | 1.1985 | 1.3666 | 0.87704
84 | 690.073 | 226.409 | 499.559 | 1208.037 | 1.1873 | 1.3519 | 0.87828
85 | 690.61 | 225.02 | 498.17 | 1205.3676 | 1.1676 | 1.3324 | 0.87634
86 | 691.146 | 223.651 | 496.801 | 1202.7287 | 1.1489 | 1.3159 | 0.87313
87 | 691.682 | 222.301 | 495.451 | 1200.1188 | 1.1362 | 1.3021 | 0.87263
88 | 692.219 | 220.963 | 494.113 | 1197.5246 | 1.1185 | 1.2837 | 0.8713
89 | 692.755 | 219.643 | 492.793 | 1194.958 | 1.1102 | 1.2682 | 0.87545
90 | 693.291 | 218.33 | 491.48 | 1192.3977 | 1.0918 | 1.2528 | 0.8715
91 | 693.827 | 217.036 | 490.186 | 1189.8674 | 1.0794 | 1.2401 | 0.87042
92 | 694.364 | 215.754 | 488.904 | 1187.3536 | 1.0704 | 1.223 | 0.87522
93 | 694.9 | 214.48 | 487.63 | 1184.8486 | 1.0539 | 1.2084 | 0.87211
94 | 695.436 | 213.223 | 486.373 | 1182.3703 | 1.0374 | 1.1964 | 0.86715
95 | 695.973 | 211.983 | 485.133 | 1179.919 | 1.0278 | 1.1802 | 0.87086
96 | 696.509 | 210.752 | 483.902 | 1177.4791 | 1.0157 | 1.1686 | 0.86911
97 | 697.046 | 209.533 | 482.683 | 1175.0566 | 1.0052 | 1.1551 | 0.87029
98 | 697.583 | 208.324 | 481.474 | 1172.6477 | 0.98825 | 1.1417 | 0.86557
99 | 698.12 | 207.133 | 480.283 | 1170.2686 | 0.97962 | 1.1266 | 0.86954
100 | 698.656 | 205.95 | 479.1 | 1167.8995 | 0.96524 | 1.1138 | 0.86664
101 | 699.192 | 204.782 | 477.932 | 1165.5546 | 0.95753 | 1.1033 | 0.86791
102 | 699.729 | 203.621 | 476.771 | 1163.2179 | 0.94409 | 1.0908 | 0.86548
103 | 700.266 | 202.474 | 475.624 | 1160.9038 | 0.94139 | 1.0766 | 0.87438
104 | 700.802 | 201.328 | 474.478 | 1158.586 | 0.91983 | 1.0665 | 0.86244
105 | 701.339 | 200.206 | 473.356 | 1156.3113 | 0.90984 | 1.0548 | 0.86258
106 | 701.876 | 199.094 | 472.244 | 1154.0515 | 0.90317 | 1.0413 | 0.86736
107 | 702.412 | 197.988 | 471.138 | 1151.7987 | 0.88673 | 1.0299 | 0.861
108 | 702.948 | 196.9 | 470.05 | 1149.5773 | 0.88258 | 1.0206 | 0.86473
109 | 703.485 | 195.815 | 468.965 | 1147.357 | 0.86951 | 1.0096 | 0.86125
110 | 704.022 | 194.744 | 467.894 | 1145.1603 | 0.85893 | 0.9969 | 0.86161
111 | 704.558 | 193.684 | 466.834 | 1142.9813 | 0.85245 | 0.98811 | 0.86271
112 | 705.095 | 192.63 | 465.78 | 1140.8098 | 0.84518 | 0.97759 | 0.86455
113 | 705.632 | 191.583 | 464.733 | 1138.648 | 0.82827 | 0.96541 | 0.85794
114 | 706.168 | 190.555 | 463.705 | 1136.5207 | 0.81546 | 0.95531 | 0.85361
115 | 706.704 | 189.541 | 462.691 | 1134.4179 | 0.81556 | 0.94718 | 0.86104
116 | 707.241 | 188.525 | 461.675 | 1132.3065 | 0.81083 | 0.93556 | 0.86669
117 | 707.777 | 187.513 | 460.663 | 1130.1989 | 0.79013 | 0.92581 | 0.85345
118 | 708.313 | 186.525 | 459.675 | 1128.137 | 0.7831 | 0.91806 | 0.853
119 | 708.85 | 185.544 | 458.694 | 1126.0854 | 0.78805 | 0.90871 | 0.86722
120 | 709.387 | 184.555 | 457.705 | 1124.0129 | 0.76354 | 0.89767 | 0.85057
121 | 709.923 | 183.595 | 456.745 | 1121.997 | 0.75502 | 0.89032 | 0.84804
122 | 710.46 | 182.644 | 455.794 | 1119.9961 | 0.75447 | 0.88143 | 0.85596
123 | 710.997 | 181.692 | 454.842 | 1117.989 | 0.74283 | 0.87258 | 0.8513
124 | 711.534 | 180.753 | 453.903 | 1116.0055 | 0.74151 | 0.86392 | 0.85832
125 | 712.071 | 179.814 | 452.964 | 1114.0181 | 0.72995 | 0.8553 | 0.85344
126 | 712.608 | 178.888 | 452.038 | 1112.0544 | 0.7145 | 0.84528 | 0.84528
127 | 713.144 | 177.98 | 451.13 | 1110.1252 | 0.71247 | 0.83706 | 0.85115
128 | 713.68 | 177.073 | 450.223 | 1108.1946 | 0.70888 | 0.83046 | 0.8536
129 | 714.217 | 176.169 | 449.319 | 1106.2666 | 0.69825 | 0.82236 | 0.84908
130 | 714.754 | 175.277 | 448.427 | 1104.3608 | 0.69002 | 0.81442 | 0.84725
131 | 715.291 | 174.394 | 447.544 | 1102.4707 | 0.68494 | 0.80511 | 0.85074
132 | 715.827 | 173.516 | 446.666 | 1100.5879 | 0.6752 | 0.79888 | 0.84518
133 | 716.364 | 172.649 | 445.799 | 1098.7253 | 0.6725 | 0.7913 | 0.84987
134 | 716.901 | 171.784 | 444.934 | 1096.8637 | 0.66127 | 0.78232 | 0.84527
135 | 717.437 | 170.932 | 444.082 | 1095.0269 | 0.66016 | 0.77642 | 0.85027
136 | 717.974 | 170.08 | 443.23 | 1093.1868 | 0.65751 | 0.7691 | 0.85491
137 | 718.511 | 169.23 | 442.38 | 1091.3478 | 0.63632 | 0.76041 | 0.83681
138 | 719.047 | 168.406 | 441.556 | 1089.562 | 0.63991 | 0.75483 | 0.84775
139 | 719.584 | 167.576 | 440.726 | 1087.7602 | 0.63192 | 0.74782 | 0.84502
140 | 720.121 | 166.755 | 439.905 | 1085.9749 | 0.62397 | 0.73954 | 0.84373
141 | 720.657 | 165.943 | 439.093 | 1084.2062 | 0.61682 | 0.73277 | 0.84176
142 | 721.193 | 165.139 | 438.289 | 1082.452 | 0.61505 | 0.72746 | 0.84548
143 | 721.73 | 164.336 | 437.486 | 1080.6972 | 0.60641 | 0.72082 | 0.84127
144 | 722.267 | 163.543 | 436.693 | 1078.9613 | 0.60009 | 0.71297 | 0.84167
145 | 722.803 | 162.757 | 435.907 | 1077.2381 | 0.59532 | 0.70788 | 0.84099
146 | 723.34 | 161.976 | 435.126 | 1075.523 | 0.59285 | 0.70153 | 0.84508
147 | 723.877 | 161.197 | 434.347 | 1073.8097 | 0.58051 | 0.69523 | 0.83499
148 | 724.414 | 160.433 | 433.583 | 1072.1267 | 0.58112 | 0.6878 | 0.84489
149 | 724.95 | 159.667 | 432.817 | 1070.4366 | 0.57187 | 0.68296 | 0.83734
150 | 725.487 | 158.912 | 432.062 | 1068.7683 | 0.57325 | 0.67695 | 0.84681
151 | 726.024 | 158.154 | 431.304 | 1067.0908 | 0.56328 | 0.6697 | 0.8411
152 | 726.56 | 157.408 | 430.558 | 1065.4373 | 0.55789 | 0.66507 | 0.83884
153 | 727.097 | 156.668 | 429.818 | 1063.7946 | 0.55176 | 0.65927 | 0.83692
154 | 727.634 | 155.935 | 429.085 | 1062.1651 | 0.54265 | 0.65234 | 0.83184
155 | 728.17 | 155.213 | 428.363 | 1060.5577 | 0.53957 | 0.64675 | 0.83428
156 | 728.706 | 154.494 | 427.644 | 1058.9546 | 0.54625 | 0.64122 | 0.8519
157 | 729.242 | 153.765 | 426.915 | 1057.3269 | 0.53419 | 0.63682 | 0.83884
158 | 729.779 | 153.051 | 426.201 | 1055.7303 | 0.53114 | 0.63019 | 0.84283
159 | 730.315 | 152.34 | 425.49 | 1054.1382 | 0.52661 | 0.62596 | 0.84129
160 | 730.852 | 151.634 | 424.784 | 1052.555 | 0.52433 | 0.62062 | 0.84485
161 | 731.389 | 150.93 | 424.08 | 1050.9741 | 0.52057 | 0.61532 | 0.84601
162 | 731.926 | 150.23 | 423.38 | 1049.4 | 0.51014 | 0.61008 | 0.83618
163 | 732.463 | 149.543 | 422.693 | 1047.8529 | 0.50493 | 0.60496 | 0.83465
164 | 733 | 148.862 | 422.012 | 1046.3173 | 0.50197 | 0.5988 | 0.8383
165 | 733.536 | 148.184 | 421.334 | 1044.7863 | 0.50198 | 0.5938 | 0.84536
166 | 734.072 | 147.505 | 420.655 | 1043.2511 | 0.49903 | 0.58992 | 0.84592
167 | 734.609 | 146.829 | 419.979 | 1041.7205 | 0.48724 | 0.58498 | 0.83291
168 | 735.146 | 146.168 | 419.318 | 1040.2219 | 0.48727 | 0.5791 | 0.84144
169 | 735.682 | 145.506 | 418.656 | 1038.7191 | 0.48289 | 0.57538 | 0.83925
170 | 736.219 | 144.849 | 417.999 | 1037.2257 | 0.48367 | 0.57065 | 0.84757
171 | 736.756 | 144.19 | 417.34 | 1035.7258 | 0.47271 | 0.56593 | 0.83528
172 | 737.293 | 143.545 | 416.695 | 1034.2558 | 0.4713 | 0.56028 | 0.8412
173 | 737.829 | 142.901 | 416.051 | 1032.7863 | 0.46917 | 0.55675 | 0.84271
174 | 738.366 | 142.259 | 415.409 | 1031.3194 | 0.46194 | 0.55221 | 0.83653
175 | 738.903 | 141.626 | 414.776 | 1029.8713 | 0.46275 | 0.54673 | 0.84639
176 | 739.439 | 140.991 | 414.141 | 1028.4168 | 0.45045 | 0.5433 | 0.8291
177 | 739.976 | 140.372 | 413.522 | 1026.9972 | 0.4571 | 0.53898 | 0.84807
178 | 740.513 | 139.743 | 412.893 | 1025.553 | 0.44775 | 0.53362 | 0.83907
179 | 741.049 | 139.126 | 412.276 | 1024.1345 | 0.43988 | 0.53035 | 0.82941
180 | 741.586 | 138.519 | 411.669 | 1022.7373 | 0.44724 | 0.52618 | 0.84998
181 | 742.123 | 137.901 | 411.051 | 1021.3131 | 0.43794 | 0.52097 | 0.84063
182 | 742.659 | 137.295 | 410.445 | 1019.9149 | 0.43157 | 0.51684 | 0.83501
183 | 743.195 | 136.697 | 409.847 | 1018.5335 | 0.42594 | 0.51375 | 0.82909
184 | 743.732 | 136.106 | 409.256 | 1017.1667 | 0.43185 | 0.50975 | 0.84717
185 | 744.269 | 135.506 | 408.656 | 1015.7775 | 0.42479 | 0.50477 | 0.84155
186 | 744.805 | 134.915 | 408.065 | 1014.4075 | 0.41991 | 0.50269 | 0.83533
187 | 745.343 | 134.33 | 407.48 | 1013.0499 | 0.4172 | 0.49785 | 0.838
188 | 745.88 | 133.748 | 406.898 | 1011.6977 | 0.41163 | 0.49398 | 0.83329
189 | 746.417 | 133.173 | 406.323 | 1010.3603 | 0.40894 | 0.48926 | 0.83583
190 | 746.953 | 132.601 | 405.751 | 1009.0284 | 0.40483 | 0.48641 | 0.83229
191 | 747.49 | 132.034 | 405.184 | 1007.7066 | 0.40644 | 0.48179 | 0.8436
192 | 748.026 | 131.464 | 404.614 | 1006.3764 | 0.39807 | 0.47807 | 0.83266
193 | 748.562 | 130.905 | 404.055 | 1005.0704 | 0.39471 | 0.47533 | 0.83039
194 | 749.099 | 130.35 | 403.5 | 1003.7724 | 0.39491 | 0.47173 | 0.83715
195 | 749.636 | 129.794 | 402.944 | 1002.4707 | 0.39156 | 0.46727 | 0.83797
196 | 750.172 | 129.242 | 402.392 | 1001.1769 | 0.39176 | 0.46373 | 0.8448
197 | 750.708 | 128.689 | 401.839 | 999.8794 | 0.38277 | 0.46106 | 0.83019
198 | 751.245 | 128.148 | 401.298 | 998.6087 | 0.37663 | 0.45676 | 0.82456
199 | 751.781 | 127.615 | 400.765 | 997.3556 | 0.3818 | 0.45338 | 0.84211
200 | 752.317 | 127.074 | 400.224 | 996.0823 | 0.37215 | 0.45081 | 0.82551
201 | 752.854 | 126.546 | 399.696 | 994.8383 | 0.37309 | 0.44748 | 0.83375
202 | 753.391 | 126.016 | 399.166 | 993.5883 | 0.37403 | 0.44333 | 0.84368
203 | 753.927 | 125.484 | 398.634 | 992.3324 | 0.36654 | 0.44002 | 0.833
204 | 754.463 | 124.962 | 398.112 | 991.0988 | 0.36117 | 0.43759 | 0.82536
205 | 755 | 124.447 | 397.597 | 989.8806 | 0.35372 | 0.4344 | 0.81428
206 | 755.537 | 123.942 | 397.092 | 988.6848 | 0.36379 | 0.43048 | 0.84508
207 | 756.073 | 123.422 | 396.572 | 987.4523 | 0.34936 | 0.42808 | 0.81611
208 | 756.61 | 122.922 | 396.072 | 986.2661 | 0.35034 | 0.42502 | 0.82429
209 | 757.147 | 122.42 | 395.57 | 985.074 | 0.34852 | 0.42117 | 0.82751
210 | 757.683 | 121.92 | 395.07 | 983.8855 | 0.34323 | 0.41891 | 0.81932
211 | 758.22 | 121.427 | 394.577 | 982.7126 | 0.34977 | 0.41593 | 0.84094
212 | 758.757 | 120.924 | 394.074 | 981.5147 | 0.34379 | 0.41289 | 0.83263
213 | 759.294 | 120.429 | 393.579 | 980.3348 | 0.3406 | 0.40915 | 0.83245
214 | 759.83 | 119.938 | 393.088 | 979.1633 | 0.33604 | 0.40698 | 0.82569
215 | 760.367 | 119.453 | 392.603 | 978.005 | 0.33564 | 0.40333 | 0.83217
216 | 760.903 | 118.968 | 392.118 | 976.8457 | 0.32833 | 0.40045 | 0.81989
217 | 761.439 | 118.493 | 391.643 | 975.7093 | 0.32726 | 0.39839 | 0.82145
218 | 761.976 | 118.019 | 391.169 | 974.5742 | 0.32618 | 0.39485 | 0.82609
219 | 762.512 | 117.546 | 390.696 | 973.4405 | 0.31547 | 0.39208 | 0.80462
220 | 763.048 | 117.088 | 390.238 | 972.3419 | 0.32337 | 0.3894 | 0.83045
221 | 763.584 | 116.618 | 389.768 | 971.2134 | 0.32162 | 0.38738 | 0.83025
222 | 764.121 | 116.15 | 389.3 | 970.0888 | 0.31645 | 0.38394 | 0.82421
223 | 764.657 | 115.689 | 388.839 | 968.98 | 0.31266 | 0.38127 | 0.82003
224 | 765.193 | 115.233 | 388.383 | 967.8823 | 0.30751 | 0.37935 | 0.81061
225 | 765.73 | 114.784 | 387.934 | 966.8005 | 0.3058 | 0.37677 | 0.81163
226 | 766.267 | 114.337 | 387.487 | 965.7227 | 0.31092 | 0.37351 | 0.83244
227 | 766.803 | 113.882 | 387.032 | 964.6246 | 0.30306 | 0.37091 | 0.81707
228 | 767.339 | 113.438 | 386.588 | 963.5522 | 0.3075 | 0.36907 | 0.83316
229 | 767.876 | 112.987 | 386.137 | 962.462 | 0.29625 | 0.36651 | 0.8083
230 | 768.413 | 112.552 | 385.702 | 961.4096 | 0.29729 | 0.36338 | 0.81813
231 | 768.949 | 112.115 | 385.265 | 960.3514 | 0.29085 | 0.36159 | 0.80435
232 | 769.486 | 111.687 | 384.837 | 959.3143 | 0.29664 | 0.35919 | 0.82587
233 | 770.023 | 111.25 | 384.4 | 958.2545 | 0.28953 | 0.35607 | 0.81312
234 | 770.559 | 110.823 | 383.973 | 957.2181 | 0.29125 | 0.3537 | 0.82345
235 | 771.095 | 110.393 | 383.543 | 956.1736 | 0.28078 | 0.35131 | 0.79925
236 | 771.631 | 109.978 | 383.128 | 955.1647 | 0.29265 | 0.34901 | 0.83852
237 | 772.167 | 109.545 | 382.695 | 954.1113 | 0.27815 | 0.34662 | 0.80246
238 | 772.703 | 109.133 | 382.283 | 953.1081 | 0.27719 | 0.345 | 0.80344
239 | 773.24 | 108.722 | 381.872 | 952.1067 | 0.28498 | 0.34275 | 0.83146
240 | 773.777 | 108.299 | 381.449 | 951.0752 | 0.2739 | 0.3398 | 0.80608
241 | 774.313 | 107.892 | 381.042 | 950.082 | 0.27294 | 0.33821 | 0.80703
242 | 774.85 | 107.486 | 380.636 | 949.0904 | 0.27132 | 0.336 | 0.80748
243 | 775.387 | 107.082 | 380.232 | 948.1031 | 0.27036 | 0.33381 | 0.80992
244 | 775.924 | 106.679 | 379.829 | 947.1174 | 0.26606 | 0.33102 | 0.80376
245 | 776.46 | 106.282 | 379.432 | 946.1457 | 0.26512 | 0.3295 | 0.80461
246 | 776.997 | 105.886 | 379.036 | 945.1757 | 0.26819 | 0.32737 | 0.81922
247 | 777.534 | 105.485 | 378.635 | 944.1928 | 0.2639 | 0.32462 | 0.81295
248 | 778.07 | 105.09 | 378.24 | 943.2239 | 0.25963 | 0.32312 | 0.8035
249 | 778.607 | 104.701 | 377.851 | 942.269 | 0.2607 | 0.32105 | 0.81201
250 | 779.144 | 104.31 | 377.46 | 941.3085 | 0.25644 | 0.31839 | 0.80543
251 | 779.68 | 103.925 | 377.075 | 940.3621 | 0.25152 | 0.31636 | 0.79506
252 | 780.216 | 103.547 | 376.697 | 939.4323 | 0.25792 | 0.31495 | 0.81891
253 | 780.753 | 103.159 | 376.309 | 938.4772 | 0.24836 | 0.31292 | 0.7937
254 | 781.29 | 102.785 | 375.935 | 937.5559 | 0.25011 | 0.31038 | 0.80581
255 | 781.826 | 102.408 | 375.558 | 936.6266 | 0.25052 | 0.30899 | 0.81078
256 | 782.363 | 102.03 | 375.18 | 935.6942 | 0.24696 | 0.30702 | 0.80438
257 | 782.9 | 101.657 | 374.807 | 934.7734 | 0.24407 | 0.30452 | 0.80151
258 | 783.436 | 101.288 | 374.438 | 933.862 | 0.24317 | 0.30318 | 0.80209
259 | 783.973 | 100.92 | 374.07 | 932.9524 | 0.23832 | 0.30128 | 0.79102
260 | 784.51 | 100.559 | 373.709 | 932.0596 | 0.24336 | 0.29942 | 0.81278
261 | 785.047 | 100.19 | 373.34 | 931.1463 | 66.0131 | -434.9617 | -0.15177

## Three Fourths (2)
From ASTM
| Cp | 11.07 | -1.644 | 0.0003688 | 0.02191
[5 empty] | sigma [J/(m^2*s*K^4)] | C [J/(kg*K)] | m (mg) | m(kg) | T0 (Celcius) | T0 [K] | A [m^2]
[5 empty] | 5.6704e-08 |  | 707.6 | 0.0007076 | 23 | 296.15 | 0.00080802
| t | T | T [K] | Cp [K] | mc(T2-T1) | A*Sig*dt*(T^4-T0^4) | emissivity | Avg e | STDEV | uncert.
1 | 359.017 | 365.377 | 638.527 | 1437.7486 | 3.3959 | 3.8935 | 0.8722 | 0.90483 | 0.0075155 | 0.00054098
2 | 359.553 | 362.039 | 635.189 | 1433.0231 | 3.3594 | 3.8159 | 0.88037
3 | 360.09 | 358.726 | 631.876 | 1428.298 | 3.3241 | 3.733 | 0.89046
4 | 360.627 | 355.437 | 628.587 | 1423.5724 | 3.2647 | 3.6452 | 0.89563
5 | 361.163 | 352.196 | 625.346 | 1418.8817 | 3.2058 | 3.5734 | 0.89713
6 | 361.7 | 349.003 | 622.153 | 1414.227 | 3.1602 | 3.4971 | 0.90367
7 | 362.237 | 345.845 | 618.995 | 1409.5906 | 3.092 | 3.4164 | 0.90504
8 | 362.773 | 342.745 | 615.895 | 1405.0074 | 3.0372 | 3.3448 | 0.90806
9 | 363.309 | 339.69 | 612.84 | 1400.4596 | 2.9729 | 3.2813 | 0.90602
10 | 363.846 | 336.69 | 609.84 | 1395.9633 | 2.912 | 3.2138 | 0.90608
11 | 364.383 | 333.742 | 606.892 | 1391.5155 | 2.8535 | 3.1426 | 0.90799
12 | 364.919 | 330.844 | 603.994 | 1387.1145 | 2.7954 | 3.0852 | 0.90606
13 | 365.456 | 327.996 | 601.146 | 1382.7615 | 2.7455 | 3.0239 | 0.90795
14 | 365.993 | 325.19 | 598.34 | 1378.4456 | 2.6755 | 2.9588 | 0.90426
15 | 366.529 | 322.447 | 595.597 | 1374.2003 | 2.6391 | 2.9069 | 0.90787
16 | 367.066 | 319.733 | 592.883 | 1369.9743 | 2.5834 | 2.8508 | 0.90621
17 | 367.603 | 317.068 | 590.218 | 1365.7995 | 2.5437 | 2.7965 | 0.90958
18 | 368.14 | 314.436 | 587.586 | 1361.652 | 2.482 | 2.7385 | 0.90633
19 | 368.676 | 311.86 | 585.01 | 1357.5691 | 2.44 | 2.6925 | 0.9062
20 | 369.213 | 309.32 | 582.47 | 1353.5203 | 2.3982 | 2.6428 | 0.90745
21 | 369.75 | 306.816 | 579.966 | 1349.5063 | 2.351 | 2.5896 | 0.90786
22 | 370.286 | 304.354 | 577.504 | 1345.5377 | 2.3012 | 2.5474 | 0.90335
23 | 370.823 | 301.937 | 575.087 | 1341.6205 | 2.2604 | 2.5019 | 0.90345
24 | 371.36 | 299.556 | 572.706 | 1337.7409 | 2.2292 | 2.4576 | 0.90706
25 | 371.897 | 297.201 | 570.351 | 1333.8834 | 2.1794 | 2.4099 | 0.90435
26 | 372.433 | 294.892 | 568.042 | 1330.0816 | 2.1477 | 2.3725 | 0.90528
27 | 372.97 | 292.61 | 565.76 | 1326.305 | 2.1097 | 2.3315 | 0.90487
28 | 373.507 | 290.362 | 563.512 | 1322.5659 | 2.0664 | 2.2874 | 0.90335
29 | 374.043 | 288.154 | 561.304 | 1318.8751 | 2.0354 | 2.2531 | 0.90339
30 | 374.58 | 285.973 | 559.123 | 1315.2116 | 2.0046 | 2.2153 | 0.90489
31 | 375.117 | 283.819 | 556.969 | 1311.5761 | 1.9749 | 2.1785 | 0.90657
32 | 375.654 | 281.691 | 554.841 | 1307.9673 | 1.9399 | 2.1425 | 0.90543
33 | 376.191 | 279.595 | 552.745 | 1304.3961 | 1.9051 | 2.1075 | 0.90396
34 | 376.728 | 277.531 | 550.681 | 1300.8632 | 1.8714 | 2.0695 | 0.90426
35 | 377.264 | 275.498 | 548.648 | 1297.3676 | 1.848 | 2.0363 | 0.9075
36 | 377.8 | 273.485 | 546.635 | 1293.8908 | 1.822 | 2.0076 | 0.90754
37 | 378.337 | 271.495 | 544.645 | 1290.4384 | 1.7842 | 1.9758 | 0.90306
38 | 378.874 | 269.541 | 542.691 | 1287.0338 | 1.7577 | 1.9449 | 0.90375
39 | 379.411 | 267.611 | 540.761 | 1283.6565 | 1.7276 | 1.9147 | 0.90231
40 | 379.948 | 265.709 | 538.859 | 1280.3141 | 1.7104 | 1.8852 | 0.90729
41 | 380.485 | 263.821 | 536.971 | 1276.9824 | 1.6852 | 1.8563 | 0.90783
42 | 381.022 | 261.956 | 535.106 | 1273.6776 | 1.6421 | 1.8246 | 0.89996
43 | 381.558 | 260.134 | 533.284 | 1270.4359 | 1.6235 | 1.8007 | 0.90161
44 | 382.095 | 258.328 | 531.478 | 1267.2099 | 1.6015 | 1.7739 | 0.90281
45 | 382.632 | 256.542 | 529.692 | 1264.0069 | 1.5777 | 1.7444 | 0.90448
46 | 383.168 | 254.778 | 527.928 | 1260.831 | 1.5434 | 1.7219 | 0.89634
47 | 383.705 | 253.048 | 526.198 | 1257.7044 | 1.5325 | 1.697 | 0.90305
48 | 384.242 | 251.326 | 524.476 | 1254.5804 | 1.5127 | 1.6724 | 0.90449
49 | 384.779 | 249.622 | 522.772 | 1251.4774 | 1.4877 | 1.6453 | 0.90422
50 | 385.315 | 247.942 | 521.092 | 1248.4068 | 1.4576 | 1.6249 | 0.89704
51 | 385.852 | 246.292 | 519.442 | 1245.38 | 1.4452 | 1.602 | 0.90214
52 | 386.389 | 244.652 | 517.802 | 1242.3607 | 1.4189 | 1.5765 | 0.89998
53 | 386.925 | 243.038 | 516.188 | 1239.3787 | 1.4093 | 1.5575 | 0.90484
54 | 387.462 | 241.431 | 514.581 | 1236.3991 | 1.3963 | 1.5359 | 0.90912
55 | 387.999 | 239.835 | 512.985 | 1233.4296 | 1.386 | 1.5146 | 0.91509
56 | 388.536 | 238.247 | 511.397 | 1230.4647 | 1.3609 | 1.4908 | 0.91285
57 | 389.072 | 236.684 | 509.834 | 1227.5365 | 1.3455 | 1.4731 | 0.91336
58 | 389.609 | 235.135 | 508.285 | 1224.6246 | 1.3223 | 1.453 | 0.91009
59 | 390.146 | 233.609 | 506.759 | 1221.7464 | 1.2916 | 1.4307 | 0.90277
60 | 390.682 | 232.115 | 505.265 | 1218.9193 | 1.28 | 1.4143 | 0.90501
61 | 391.219 | 230.631 | 503.781 | 1216.102 | 1.2693 | 1.3955 | 0.90951
62 | 391.756 | 229.156 | 502.306 | 1213.2928 | 1.2492 | 1.3745 | 0.90881
63 | 392.292 | 227.701 | 500.851 | 1210.5129 | 1.23 | 1.359 | 0.90509
64 | 392.829 | 226.265 | 499.415 | 1207.7606 | 1.217 | 1.3413 | 0.90729
65 | 393.366 | 224.841 | 497.991 | 1205.023 | 1.1972 | 1.3215 | 0.90593
66 | 393.902 | 223.437 | 496.587 | 1202.3155 | 1.1953 | 1.3045 | 0.9163
67 | 394.438 | 222.032 | 495.182 | 1199.5979 | 1.1655 | 1.2901 | 0.90339
68 | 394.975 | 220.659 | 493.809 | 1196.9342 | 1.1561 | 1.2737 | 0.90763
69 | 395.512 | 219.294 | 492.444 | 1194.2781 | 1.1383 | 1.2553 | 0.90681
70 | 396.048 | 217.947 | 491.097 | 1191.6495 | 1.1274 | 1.2419 | 0.90781
71 | 396.585 | 216.61 | 489.76 | 1189.0328 | 1.1098 | 1.2263 | 0.90493
72 | 397.122 | 215.291 | 488.441 | 1186.444 | 1.0947 | 1.2112 | 0.90388
73 | 397.659 | 213.987 | 487.137 | 1183.8774 | 1.0907 | 1.194 | 0.91346
74 | 398.195 | 212.685 | 485.835 | 1181.3076 | 1.0616 | 1.1815 | 0.8985
75 | 398.732 | 211.415 | 484.565 | 1178.794 | 1.0518 | 1.1651 | 0.9028
76 | 399.268 | 210.154 | 483.304 | 1176.2915 | 1.0496 | 1.151 | 0.91188
77 | 399.804 | 208.893 | 482.043 | 1173.7822 | 1.0224 | 1.1392 | 0.89749
78 | 400.341 | 207.662 | 480.812 | 1171.3261 | 1.017 | 1.1257 | 0.90342
79 | 400.878 | 206.435 | 479.585 | 1168.8715 | 1.0157 | 1.1123 | 0.91311
80 | 401.415 | 205.207 | 478.357 | 1166.4085 | 0.99372 | 1.097 | 0.90586
81 | 401.951 | 204.003 | 477.153 | 1163.9874 | 0.98342 | 1.0861 | 0.90545
82 | 402.488 | 202.809 | 475.959 | 1161.5802 | 0.97399 | 1.0734 | 0.90739
83 | 403.025 | 201.624 | 474.774 | 1159.1852 | 0.9564 | 1.0589 | 0.9032
84 | 403.561 | 200.458 | 473.608 | 1156.8227 | 0.93972 | 1.0486 | 0.89613
85 | 404.098 | 199.31 | 472.46 | 1154.4909 | 0.93537 | 1.0347 | 0.90396
86 | 404.634 | 198.165 | 471.315 | 1152.1595 | 0.92614 | 1.0229 | 0.90538
87 | 405.17 | 197.029 | 470.179 | 1149.8409 | 0.91208 | 1.0132 | 0.90022
88 | 405.707 | 195.908 | 469.058 | 1147.5475 | 0.90457 | 1.0017 | 0.90299
89 | 406.244 | 194.794 | 467.944 | 1145.263 | 0.8971 | 0.98863 | 0.90742
90 | 406.78 | 193.687 | 466.837 | 1142.9875 | 0.87672 | 0.97753 | 0.89687
91 | 407.316 | 192.603 | 465.753 | 1140.7541 | 0.875 | 0.96853 | 0.90343
92 | 407.853 | 191.519 | 464.669 | 1138.5157 | 0.86362 | 0.95779 | 0.90167
93 | 408.39 | 190.447 | 463.597 | 1136.297 | 0.85389 | 0.94548 | 0.90313
94 | 408.926 | 189.385 | 462.535 | 1134.094 | 0.84341 | 0.93687 | 0.90025
95 | 409.463 | 188.334 | 461.484 | 1131.909 | 0.83618 | 0.92667 | 0.90235
96 | 410 | 187.29 | 460.44 | 1129.7339 | 0.81859 | 0.9166 | 0.89307
97 | 410.537 | 186.266 | 459.416 | 1127.5957 | 0.81863 | 0.9068 | 0.90277
98 | 411.074 | 185.24 | 458.39 | 1125.4488 | 0.80433 | 0.89704 | 0.89665
99 | 411.611 | 184.23 | 457.38 | 1123.3309 | 0.80202 | 0.88584 | 0.90538
100 | 412.147 | 183.221 | 456.371 | 1121.2106 | 0.7902 | 0.87639 | 0.90165
101 | 412.683 | 182.225 | 455.375 | 1119.1132 | 0.78476 | 0.86874 | 0.90333
102 | 413.22 | 181.234 | 454.384 | 1117.022 | 0.77302 | 0.85956 | 0.89932
103 | 413.757 | 180.256 | 453.406 | 1114.9541 | 0.76054 | 0.84898 | 0.89583
104 | 414.293 | 179.292 | 452.442 | 1112.9116 | 0.75836 | 0.84174 | 0.90094
105 | 414.83 | 178.329 | 451.479 | 1110.8672 | 0.75146 | 0.83299 | 0.90212
106 | 415.367 | 177.373 | 450.523 | 1108.8336 | 0.7344 | 0.82436 | 0.89086
107 | 415.904 | 176.437 | 449.587 | 1106.8386 | 0.73307 | 0.81445 | 0.90009
108 | 416.44 | 175.501 | 448.651 | 1104.8397 | 0.72628 | 0.80762 | 0.89928
109 | 416.977 | 174.572 | 447.722 | 1102.852 | 0.71717 | 0.79939 | 0.89714
110 | 417.514 | 173.653 | 446.803 | 1100.8819 | 0.71043 | 0.78982 | 0.89948
111 | 418.05 | 172.741 | 445.891 | 1098.9231 | 0.69984 | 0.78332 | 0.89343
112 | 418.587 | 171.841 | 444.991 | 1096.9865 | 0.69317 | 0.77549 | 0.89385
113 | 419.124 | 170.948 | 444.098 | 1095.0614 | 0.68886 | 0.76777 | 0.89722
114 | 419.661 | 170.059 | 443.209 | 1093.1414 | 0.68378 | 0.75871 | 0.90124
115 | 420.197 | 169.175 | 442.325 | 1091.2287 | 0.66791 | 0.75257 | 0.8875
116 | 420.734 | 168.31 | 441.46 | 1089.3538 | 0.67139 | 0.74523 | 0.90092
117 | 421.271 | 167.439 | 440.589 | 1087.4625 | 0.66561 | 0.7365 | 0.90374
118 | 421.807 | 166.574 | 439.724 | 1085.5809 | 0.64679 | 0.73062 | 0.88526
119 | 422.344 | 165.732 | 438.882 | 1083.7461 | 0.6549 | 0.72359 | 0.90507
120 | 422.881 | 164.878 | 438.028 | 1081.8819 | 0.63846 | 0.71517 | 0.89274
121 | 423.417 | 164.044 | 437.194 | 1080.0583 | 0.62974 | 0.70831 | 0.88908
122 | 423.953 | 163.22 | 436.37 | 1078.2535 | 0.6325 | 0.70287 | 0.89989
123 | 424.49 | 162.391 | 435.541 | 1076.4347 | 0.62154 | 0.69481 | 0.89453
124 | 425.026 | 161.575 | 434.725 | 1074.6414 | 0.6129 | 0.68821 | 0.89056
125 | 425.562 | 160.769 | 433.919 | 1072.8671 | 0.6172 | 0.683 | 0.90366
126 | 426.099 | 159.956 | 433.106 | 1071.0746 | 0.60556 | 0.67648 | 0.89516
127 | 426.636 | 159.157 | 432.307 | 1069.3099 | 0.59624 | 0.66886 | 0.89142
128 | 427.172 | 158.369 | 431.519 | 1067.5668 | 0.59602 | 0.66386 | 0.89781
129 | 427.709 | 157.58 | 430.73 | 1065.8187 | 0.5875 | 0.65763 | 0.89335
130 | 428.246 | 156.801 | 429.951 | 1064.0901 | 0.58881 | 0.65031 | 0.90542
131 | 428.782 | 156.019 | 429.169 | 1062.352 | 0.57657 | 0.64422 | 0.89499
132 | 429.318 | 155.252 | 428.402 | 1060.6446 | 0.57714 | 0.63947 | 0.90253
133 | 429.855 | 154.483 | 427.633 | 1058.9301 | 0.56722 | 0.63354 | 0.89532
134 | 430.392 | 153.726 | 426.876 | 1057.2397 | 0.56257 | 0.62656 | 0.89788
135 | 430.928 | 152.974 | 426.124 | 1055.558 | 0.55272 | 0.62199 | 0.88863
136 | 431.465 | 152.234 | 425.384 | 1053.9006 | 0.55707 | 0.61637 | 0.90379
137 | 432.002 | 151.487 | 424.637 | 1052.2251 | 0.55023 | 0.61072 | 0.90094
138 | 432.539 | 150.748 | 423.898 | 1050.565 | 0.5501 | 0.60517 | 0.90901
139 | 433.076 | 150.008 | 423.158 | 1048.9003 | 0.53958 | 0.59963 | 0.89985
140 | 433.613 | 149.281 | 422.431 | 1047.2624 | 0.53726 | 0.59423 | 0.90413
141 | 434.15 | 148.556 | 421.706 | 1045.6266 | 0.5305 | 0.58777 | 0.90257
142 | 434.686 | 147.839 | 420.989 | 1044.0065 | 0.53115 | 0.58358 | 0.91016
143 | 435.223 | 147.12 | 420.27 | 1042.3796 | 0.51852 | 0.57832 | 0.89661
144 | 435.76 | 146.417 | 419.567 | 1040.7867 | 0.51626 | 0.57213 | 0.90235
145 | 436.296 | 145.716 | 418.866 | 1039.1961 | 0.51253 | 0.56705 | 0.90384
146 | 436.832 | 145.019 | 418.169 | 1037.6123 | 0.5022 | 0.56308 | 0.89188
147 | 437.369 | 144.335 | 417.485 | 1036.056 | 0.51245 | 0.55817 | 0.91808
148 | 437.906 | 143.636 | 416.786 | 1034.4633 | 0.49995 | 0.55215 | 0.90545
149 | 438.442 | 142.953 | 416.103 | 1032.905 | 0.49481 | 0.54833 | 0.9024
150 | 438.979 | 142.276 | 415.426 | 1031.3583 | 0.49553 | 0.54354 | 0.91167
151 | 439.516 | 141.597 | 414.747 | 1029.8049 | 0.48312 | 0.53775 | 0.89841
152 | 440.052 | 140.934 | 414.084 | 1028.2862 | 0.48605 | 0.53411 | 0.91001
153 | 440.589 | 140.266 | 413.416 | 1026.754 | 0.47442 | 0.52946 | 0.89606
154 | 441.126 | 139.613 | 412.763 | 1025.2542 | 0.47881 | 0.52395 | 0.91385
155 | 441.662 | 138.953 | 412.103 | 1023.7364 | 0.47303 | 0.5194 | 0.91072
156 | 442.198 | 138.3 | 411.45 | 1022.2328 | 0.46944 | 0.51588 | 0.90998
157 | 442.735 | 137.651 | 410.801 | 1020.7365 | 0.46514 | 0.51144 | 0.90947
158 | 443.272 | 137.007 | 410.157 | 1019.2498 | 0.45581 | 0.50612 | 0.90061
159 | 443.808 | 136.375 | 409.525 | 1017.789 | 0.4566 | 0.50278 | 0.90815
160 | 444.345 | 135.741 | 408.891 | 1016.3218 | 0.45378 | 0.4985 | 0.91029
161 | 444.882 | 135.11 | 408.26 | 1014.8597 | 0.4481 | 0.49335 | 0.90829
162 | 445.418 | 134.486 | 407.636 | 1013.4121 | 0.44603 | 0.4901 | 0.91008
163 | 445.955 | 133.864 | 407.014 | 1011.9673 | 0.44468 | 0.48596 | 0.91505
164 | 446.492 | 133.243 | 406.393 | 1010.5232 | 0.43832 | 0.48185 | 0.90967
165 | 447.029 | 132.63 | 405.78 | 1009.0959 | 0.43556 | 0.47692 | 0.91328
166 | 447.565 | 132.02 | 405.17 | 1007.6739 | 0.42711 | 0.47381 | 0.90143
167 | 448.102 | 131.421 | 404.571 | 1006.276 | 0.42509 | 0.4699 | 0.90464
168 | 448.639 | 130.824 | 403.974 | 1004.8811 | 0.42094 | 0.46515 | 0.90497
169 | 449.175 | 130.232 | 403.382 | 1003.4963 | 0.42036 | 0.46218 | 0.90952
170 | 449.712 | 129.64 | 402.79 | 1002.1099 | 0.42333 | 0.45837 | 0.92356
171 | 450.249 | 129.043 | 402.193 | 1000.7101 | 0.41212 | 0.45453 | 0.90668
172 | 450.786 | 128.461 | 401.611 | 999.3441 | 0.40872 | 0.44998 | 0.90832
173 | 451.322 | 127.883 | 401.033 | 997.9858 | 0.40888 | 0.44714 | 0.91442
174 | 451.859 | 127.304 | 400.454 | 996.6238 | 0.40127 | 0.44347 | 0.90483
175 | 452.396 | 126.735 | 399.885 | 995.2837 | 0.40002 | 0.43906 | 0.91108
176 | 452.932 | 126.167 | 399.317 | 993.9446 | 0.39667 | 0.43632 | 0.90913
177 | 453.469 | 125.603 | 398.753 | 992.6134 | 0.39192 | 0.43279 | 0.90558
178 | 454.006 | 125.045 | 398.195 | 991.295 | 0.39351 | 0.42932 | 0.91659
179 | 454.543 | 124.484 | 397.634 | 989.9681 | 0.38598 | 0.42504 | 0.90809
180 | 455.079 | 123.933 | 397.083 | 988.6635 | 0.38477 | 0.42243 | 0.91084
181 | 455.616 | 123.383 | 396.533 | 987.3598 | 0.38356 | 0.41905 | 0.91531
182 | 456.153 | 122.834 | 395.984 | 986.0572 | 0.37468 | 0.41492 | 0.90303
183 | 456.689 | 122.297 | 395.447 | 984.7817 | 0.38047 | 0.41242 | 0.92254
184 | 457.226 | 121.751 | 394.901 | 983.4836 | 0.37231 | 0.4091 | 0.91008
185 | 457.763 | 121.216 | 394.366 | 982.2102 | 0.36488 | 0.40511 | 0.9007
186 | 458.299 | 120.691 | 393.841 | 980.9594 | 0.36997 | 0.4027 | 0.91872
187 | 458.836 | 120.158 | 393.308 | 979.6883 | 0.35909 | 0.3995 | 0.89885
188 | 459.373 | 119.64 | 392.79 | 978.4517 | 0.35725 | 0.39567 | 0.90291
189 | 459.909 | 119.124 | 392.274 | 977.2187 | 0.35473 | 0.3926 | 0.90353
190 | 460.445 | 118.611 | 391.761 | 975.9917 | 0.35567 | 0.39029 | 0.91127
191 | 460.982 | 118.096 | 391.246 | 974.7587 | 0.35935 | 0.38725 | 0.92796
192 | 461.519 | 117.575 | 390.725 | 973.5101 | 0.35338 | 0.38347 | 0.92153
193 | 462.055 | 117.062 | 390.212 | 972.2795 | 0.34537 | 0.38118 | 0.90605
194 | 462.592 | 116.56 | 389.71 | 971.0741 | 0.3415 | 0.37825 | 0.90285
195 | 463.129 | 116.063 | 389.213 | 969.8796 | 0.34246 | 0.37466 | 0.91404
196 | 463.665 | 115.564 | 388.714 | 968.6792 | 0.33381 | 0.37178 | 0.89787
197 | 464.201 | 115.077 | 388.227 | 967.5065 | 0.33614 | 0.36966 | 0.90932
198 | 464.738 | 114.586 | 387.736 | 966.3232 | 0.33641 | 0.36684 | 0.91706
199 | 465.275 | 114.094 | 387.244 | 965.1364 | 0.32576 | 0.36335 | 0.89655
200 | 465.811 | 113.617 | 386.767 | 963.9847 | 0.32946 | 0.3613 | 0.91187
201 | 466.348 | 113.134 | 386.284 | 962.8174 | 0.32429 | 0.35856 | 0.90444
202 | 466.885 | 112.658 | 385.808 | 961.6661 | 0.32663 | 0.3552 | 0.91956
203 | 467.421 | 112.178 | 385.328 | 960.504 | 0.32012 | 0.35315 | 0.90645
204 | 467.958 | 111.707 | 384.857 | 959.3628 | 0.31702 | 0.35051 | 0.90446
205 | 468.495 | 111.24 | 384.39 | 958.2302 | 0.31732 | 0.34724 | 0.91384
206 | 469.031 | 110.772 | 383.922 | 957.0942 | 0.31153 | 0.34464 | 0.90393
207 | 469.567 | 110.312 | 383.462 | 955.9767 | 0.31252 | 0.34272 | 0.91187
208 | 470.104 | 109.85 | 383 | 954.8534 | 0.31013 | 0.34017 | 0.91169
209 | 470.641 | 109.391 | 382.541 | 953.7364 | 0.30504 | 0.337 | 0.90515
210 | 471.177 | 108.939 | 382.089 | 952.6355 | 0.29997 | 0.33515 | 0.89504
211 | 471.714 | 108.494 | 381.644 | 951.5508 | 0.30703 | 0.33271 | 0.92283
212 | 472.251 | 108.038 | 381.188 | 950.4383 | 0.29726 | 0.33022 | 0.90019
213 | 472.788 | 107.596 | 380.746 | 949.3592 | 0.29826 | 0.3272 | 0.91156
214 | 473.324 | 107.152 | 380.302 | 948.2742 | 0.29323 | 0.3254 | 0.90111
215 | 473.861 | 106.715 | 379.865 | 947.2055 | 0.2882 | 0.32244 | 0.89382
216 | 474.397 | 106.285 | 379.435 | 946.153 | 0.29257 | 0.32013 | 0.91391
217 | 474.933 | 105.848 | 378.998 | 945.0826 | 0.2889 | 0.31838 | 0.90739
218 | 475.47 | 105.416 | 378.566 | 944.0236 | 0.29058 | 0.31607 | 0.91934
219 | 476.007 | 104.981 | 378.131 | 942.9564 | 0.28758 | 0.31317 | 0.91829
220 | 476.543 | 104.55 | 377.7 | 941.8982 | 0.27726 | 0.31088 | 0.89184
221 | 477.079 | 104.134 | 377.284 | 940.876 | 0.27762 | 0.30926 | 0.8977
222 | 477.616 | 103.717 | 376.867 | 939.8505 | 0.28131 | 0.30706 | 0.91614
223 | 478.153 | 103.294 | 376.444 | 938.8096 | 0.27436 | 0.30427 | 0.90169
224 | 478.689 | 102.881 | 376.031 | 937.7924 | 0.27207 | 0.30267 | 0.89889
225 | 479.226 | 102.471 | 375.621 | 936.7819 | 0.27111 | 0.30053 | 0.90212
226 | 479.763 | 102.062 | 375.212 | 935.7731 | 0.26817 | 0.29784 | 0.90038
227 | 480.299 | 101.657 | 374.807 | 934.7734 | 0.26987 | 0.29575 | 0.91251
228 | 480.835 | 101.249 | 374.399 | 933.7656 | 0.25967 | 0.29419 | 0.88266
229 | 481.372 | 100.856 | 374.006 | 932.7942 | 0.26798 | 0.29162 | 0.91894
230 | 481.908 | 100.45 | 373.6 | 931.7899 | 0.26703 | 0.28953 | 0.92228
231 | 482.444 | 100.045 | 373.195 | 930.7873 | 245.7956 | -258.7387 | -0.94998

## One half (2)
Only use one Cp in mcdT
From ASTM
| Cp | 11.07 | -1.644 | 0.0003688 | 0.02191
[5 empty] | sigma [J/(m^2*s*K^4)] | C [J/(kg*K)] | m (mg) | m(kg) | T0 (Celcius) | T0 [K] | A [m^2]
[5 empty] | 5.6704e-08 |  | 707.6 | 0.0007076 | 23 | 296.15 | 0.00080802
| t | T | T [K] | Cp [K] | mc(T2-T1) | A*Sig*dt*(T^4-T0^4) | emissivity | Avg e | STDEV | uncert.
1 | 592.95 | 310.507 | 583.657 | 1355.4153 | 1.7724 | 2.666 | 0.66483 | 0.9216 | 0.028624 | 0.0020604
2 | 593.487 | 308.659 | 581.809 | 1352.4628 | 1.9609 | 2.63 | 0.7456
3 | 594.024 | 306.61 | 579.76 | 1349.1751 | 2.0793 | 2.5856 | 0.80417
4 | 594.56 | 304.432 | 577.582 | 1345.6638 | 2.1462 | 2.5489 | 0.84202
5 | 595.097 | 302.178 | 575.328 | 1342.012 | 2.1689 | 2.5064 | 0.86534
6 | 595.634 | 299.894 | 573.044 | 1338.2929 | 2.1601 | 2.4593 | 0.87832
7 | 596.17 | 297.613 | 570.763 | 1334.5597 | 2.1644 | 2.4219 | 0.89369
8 | 596.707 | 295.321 | 568.471 | 1330.7894 | 2.1357 | 2.3802 | 0.89728
9 | 597.244 | 293.053 | 566.203 | 1327.0396 | 2.1137 | 2.3394 | 0.90352
10 | 597.781 | 290.802 | 563.952 | 1323.2992 | 2.0769 | 2.2952 | 0.90488
11 | 598.317 | 288.584 | 561.734 | 1319.5953 | 2.058 | 2.2605 | 0.91039
12 | 598.854 | 286.38 | 559.53 | 1315.8966 | 2.0271 | 2.2223 | 0.91214
13 | 599.391 | 284.203 | 557.353 | 1312.2255 | 1.9843 | 2.1809 | 0.90982
14 | 599.927 | 282.066 | 555.216 | 1308.6045 | 1.9519 | 2.1488 | 0.90839
15 | 600.464 | 279.958 | 553.108 | 1305.0158 | 1.9309 | 2.1135 | 0.9136
16 | 601.001 | 277.867 | 551.017 | 1301.4394 | 1.9063 | 2.0789 | 0.91697
17 | 601.538 | 275.797 | 548.947 | 1297.8827 | 1.8616 | 2.0412 | 0.91201
18 | 602.074 | 273.77 | 546.92 | 1294.3839 | 1.8327 | 2.0122 | 0.91082
19 | 602.611 | 271.769 | 544.919 | 1290.9147 | 1.8169 | 1.9801 | 0.91755
20 | 603.148 | 269.78 | 542.93 | 1287.451 | 1.7746 | 1.945 | 0.91241
21 | 603.684 | 267.832 | 540.982 | 1284.0439 | 1.7499 | 1.9181 | 0.91233
22 | 604.221 | 265.906 | 539.056 | 1280.6609 | 1.7245 | 1.8883 | 0.91327
23 | 604.758 | 264.003 | 537.153 | 1277.3041 | 1.6983 | 1.8591 | 0.91351
24 | 605.295 | 262.124 | 535.274 | 1273.9759 | 1.6767 | 1.8272 | 0.91767
25 | 605.831 | 260.264 | 533.414 | 1270.6677 | 1.6418 | 1.8026 | 0.91078
26 | 606.368 | 258.438 | 531.588 | 1267.4067 | 1.6197 | 1.7755 | 0.91222
27 | 606.905 | 256.632 | 529.782 | 1264.1686 | 1.5994 | 1.7457 | 0.91621
28 | 607.441 | 254.844 | 527.994 | 1260.95 | 1.5721 | 1.7229 | 0.9125
29 | 607.978 | 253.082 | 526.232 | 1257.7659 | 1.5539 | 1.6975 | 0.91542
30 | 608.515 | 251.336 | 524.486 | 1254.5985 | 1.5296 | 1.6695 | 0.91622
31 | 609.051 | 249.613 | 522.763 | 1251.461 | 1.501 | 1.6452 | 0.91235
32 | 609.587 | 247.918 | 521.068 | 1248.3628 | 1.4867 | 1.6245 | 0.91514
33 | 610.124 | 246.235 | 519.385 | 1245.2752 | 1.4698 | 1.5982 | 0.91963
34 | 610.66 | 244.567 | 517.717 | 1242.2039 | 1.4494 | 1.5754 | 0.92006
35 | 611.196 | 242.918 | 516.068 | 1239.1565 | 1.4161 | 1.5559 | 0.91013
36 | 611.733 | 241.303 | 514.453 | 1236.1614 | 1.4127 | 1.5342 | 0.9208
37 | 612.27 | 239.688 | 512.838 | 1233.1556 | 1.3883 | 1.5098 | 0.91951
38 | 612.806 | 238.097 | 511.247 | 1230.1842 | 1.3614 | 1.4916 | 0.91273
39 | 613.343 | 236.533 | 509.683 | 1227.2531 | 1.353 | 1.4711 | 0.91969
40 | 613.88 | 234.975 | 508.125 | 1224.3233 | 1.3307 | 1.4509 | 0.91713
41 | 614.417 | 233.439 | 506.589 | 1221.4252 | 1.3146 | 1.4285 | 0.92024
42 | 614.953 | 231.918 | 505.068 | 1218.5458 | 1.2925 | 1.4118 | 0.9155
43 | 615.49 | 230.419 | 503.569 | 1215.6988 | 1.2817 | 1.3929 | 0.92021
44 | 616.027 | 228.929 | 502.079 | 1212.8597 | 1.2581 | 1.3717 | 0.91723
45 | 616.563 | 227.463 | 500.613 | 1210.0573 | 1.2433 | 1.3561 | 0.91682
46 | 617.1 | 226.011 | 499.161 | 1207.2729 | 1.2225 | 1.3357 | 0.91521
47 | 617.636 | 224.58 | 497.73 | 1204.5203 | 1.212 | 1.3183 | 0.91936
48 | 618.172 | 223.158 | 496.308 | 1201.7765 | 1.1965 | 1.3036 | 0.91784
49 | 618.709 | 221.751 | 494.901 | 1199.0533 | 1.1853 | 1.2867 | 0.92116
50 | 619.246 | 220.354 | 493.504 | 1196.3414 | 1.1597 | 1.2678 | 0.9148
51 | 619.782 | 218.984 | 492.134 | 1193.6739 | 1.1538 | 1.2517 | 0.92181
52 | 620.318 | 217.618 | 490.768 | 1191.0063 | 1.1335 | 1.238 | 0.91557
53 | 620.855 | 216.273 | 489.423 | 1188.3721 | 1.1218 | 1.2225 | 0.91762
54 | 621.392 | 214.939 | 488.089 | 1185.7519 | 1.1075 | 1.2049 | 0.91921
55 | 621.928 | 213.619 | 486.769 | 1183.1518 | 1.0934 | 1.1921 | 0.91721
56 | 622.465 | 212.313 | 485.463 | 1180.572 | 1.0851 | 1.1773 | 0.92172
57 | 623.002 | 211.014 | 484.164 | 1177.9989 | 1.0686 | 1.1627 | 0.91904
58 | 623.539 | 209.732 | 482.882 | 1175.4525 | 1.0488 | 1.1463 | 0.91494
59 | 624.075 | 208.471 | 481.621 | 1172.9409 | 1.04 | 1.1346 | 0.91661
60 | 624.612 | 207.218 | 480.368 | 1170.4386 | 1.0336 | 1.1208 | 0.92216
61 | 625.149 | 205.97 | 479.12 | 1167.9396 | 1.0231 | 1.1052 | 0.92572
62 | 625.685 | 204.732 | 477.882 | 1165.4541 | 0.99951 | 1.0939 | 0.91368
63 | 626.222 | 203.52 | 476.67 | 1163.0144 | 0.98589 | 1.0789 | 0.91375
64 | 626.758 | 202.322 | 475.472 | 1160.5967 | 0.98056 | 1.0663 | 0.91963
65 | 627.294 | 201.128 | 474.278 | 1158.1809 | 0.9654 | 1.0557 | 0.91451
66 | 627.831 | 199.95 | 473.1 | 1155.7915 | 0.9675 | 1.0433 | 0.92732
67 | 628.368 | 198.767 | 471.917 | 1153.386 | 0.93937 | 1.0291 | 0.91278
68 | 628.904 | 197.616 | 470.766 | 1151.0397 | 0.93339 | 1.0173 | 0.91752
69 | 629.44 | 196.47 | 469.62 | 1148.698 | 0.92743 | 1.0075 | 0.92055
70 | 629.977 | 195.329 | 468.479 | 1146.3608 | 0.91013 | 0.99588 | 0.91389
71 | 630.514 | 194.207 | 467.357 | 1144.057 | 0.90587 | 0.98273 | 0.92179
72 | 631.05 | 193.088 | 466.238 | 1141.754 | 0.89839 | 0.97155 | 0.9247
73 | 631.586 | 191.976 | 465.126 | 1139.46 | 0.87401 | 0.96231 | 0.90824
74 | 632.123 | 190.892 | 464.042 | 1137.2186 | 0.86827 | 0.94984 | 0.91412
75 | 632.659 | 189.813 | 462.963 | 1134.9824 | 0.85933 | 0.93929 | 0.91488
76 | 633.195 | 188.743 | 461.893 | 1132.7599 | 0.85124 | 0.93063 | 0.91469
77 | 633.732 | 187.681 | 460.831 | 1130.5491 | 0.84798 | 0.92036 | 0.92135
78 | 634.269 | 186.621 | 459.771 | 1128.3375 | 0.83035 | 0.90849 | 0.91398
79 | 634.805 | 185.581 | 458.731 | 1126.1629 | 0.82397 | 0.8986 | 0.91695
80 | 635.341 | 184.547 | 457.697 | 1123.9961 | 0.81681 | 0.89048 | 0.91727
81 | 635.878 | 183.52 | 456.67 | 1121.8393 | 0.80175 | 0.87919 | 0.91193
82 | 636.414 | 182.51 | 455.66 | 1119.7138 | 0.79865 | 0.86977 | 0.91823
83 | 636.95 | 181.502 | 454.652 | 1117.588 | 0.7829 | 0.86204 | 0.9082
84 | 637.487 | 180.512 | 453.662 | 1115.4958 | 0.78617 | 0.85291 | 0.92175
85 | 638.024 | 179.516 | 452.666 | 1113.3866 | 0.77444 | 0.84222 | 0.91953
86 | 638.56 | 178.533 | 451.683 | 1111.3006 | 0.76355 | 0.83484 | 0.91461
87 | 639.097 | 177.562 | 450.712 | 1109.2359 | 0.7535 | 0.82607 | 0.91215
88 | 639.634 | 176.602 | 449.752 | 1107.1905 | 0.74898 | 0.81744 | 0.91624
89 | 640.171 | 175.646 | 448.796 | 1105.1496 | 0.74212 | 0.8074 | 0.91915
90 | 640.707 | 174.697 | 447.847 | 1103.1197 | 0.72749 | 0.80049 | 0.9088
91 | 641.244 | 173.765 | 446.915 | 1101.1222 | 0.71994 | 0.79228 | 0.90869
92 | 641.781 | 172.841 | 445.991 | 1099.1381 | 0.7202 | 0.78273 | 0.92011
93 | 642.317 | 171.915 | 445.065 | 1097.1459 | 0.71113 | 0.77613 | 0.91625
94 | 642.854 | 170.999 | 444.149 | 1095.1714 | 0.70055 | 0.76821 | 0.91193
95 | 643.391 | 170.095 | 443.245 | 1093.2192 | 0.69466 | 0.75902 | 0.91521
96 | 643.927 | 169.197 | 442.347 | 1091.2764 | 0.68725 | 0.75136 | 0.91467
97 | 644.463 | 168.307 | 441.457 | 1089.3473 | 0.68449 | 0.7452 | 0.91853
98 | 645 | 167.419 | 440.569 | 1087.419 | 0.67789 | 0.73771 | 0.91892
99 | 645.537 | 166.538 | 439.688 | 1085.5025 | 0.66902 | 0.72896 | 0.91777
100 | 646.073 | 165.667 | 438.817 | 1083.6043 | 0.65788 | 0.72305 | 0.90987
101 | 646.61 | 164.809 | 437.959 | 1081.7312 | 0.65521 | 0.71594 | 0.91518
102 | 647.147 | 163.953 | 437.103 | 1079.8591 | 0.64644 | 0.70756 | 0.91361
103 | 647.683 | 163.107 | 436.257 | 1078.0058 | 0.64227 | 0.70064 | 0.9167
104 | 648.219 | 162.265 | 435.415 | 1076.158 | 0.6328 | 0.69509 | 0.91039
105 | 648.756 | 161.434 | 434.584 | 1074.3312 | 0.62716 | 0.68707 | 0.9128
106 | 649.292 | 160.609 | 433.759 | 1072.5146 | 0.62534 | 0.68044 | 0.91903
107 | 649.828 | 159.785 | 432.935 | 1070.6971 | 0.6205 | 0.67511 | 0.9191
108 | 650.365 | 158.966 | 432.116 | 1068.8877 | 0.6081 | 0.66859 | 0.90953
109 | 650.902 | 158.162 | 431.312 | 1067.1085 | 0.60633 | 0.66222 | 0.91561
110 | 651.439 | 157.359 | 430.509 | 1065.3286 | 0.60532 | 0.6559 | 0.92289
111 | 651.976 | 156.556 | 429.706 | 1063.5458 | 0.59302 | 0.64961 | 0.91289
112 | 652.513 | 155.768 | 428.918 | 1061.7935 | 0.5943 | 0.64347 | 0.92358
113 | 653.05 | 154.977 | 428.127 | 1060.0318 | 0.58731 | 0.63616 | 0.92321
114 | 653.586 | 154.194 | 427.344 | 1058.2851 | 0.57286 | 0.63014 | 0.9091
115 | 654.122 | 153.429 | 426.579 | 1056.5758 | 0.57568 | 0.62546 | 0.92041
116 | 654.659 | 152.659 | 425.809 | 1054.8528 | 0.57026 | 0.61844 | 0.9221
117 | 655.195 | 151.895 | 425.045 | 1053.1406 | 0.56933 | 0.6138 | 0.92756
118 | 655.732 | 151.131 | 424.281 | 1051.4257 | 0.56171 | 0.60804 | 0.9238
119 | 656.269 | 150.376 | 423.526 | 1049.7285 | 0.55115 | 0.60126 | 0.91665
120 | 656.805 | 149.634 | 422.784 | 1048.058 | 0.55398 | 0.59685 | 0.92817
121 | 657.342 | 148.887 | 422.037 | 1046.3737 | 0.54717 | 0.59131 | 0.92535
122 | 657.879 | 148.148 | 421.298 | 1044.705 | 0.54186 | 0.58476 | 0.92663
123 | 658.415 | 147.415 | 420.565 | 1043.0474 | 0.53657 | 0.57939 | 0.92609
124 | 658.951 | 146.688 | 419.838 | 1041.401 | 0.53793 | 0.57517 | 0.93527
125 | 659.488 | 145.958 | 419.108 | 1039.7454 | 0.52751 | 0.56986 | 0.92568
126 | 660.025 | 145.241 | 418.391 | 1038.117 | 0.51934 | 0.56363 | 0.92142
127 | 660.561 | 144.534 | 417.684 | 1036.509 | 0.52294 | 0.5596 | 0.93449
128 | 661.098 | 143.821 | 416.971 | 1034.885 | 0.51406 | 0.5545 | 0.92708
129 | 661.635 | 143.119 | 416.269 | 1033.2839 | 0.51108 | 0.54848 | 0.9318
130 | 662.171 | 142.42 | 415.57 | 1031.6875 | 0.50153 | 0.54354 | 0.9227
131 | 662.707 | 141.733 | 414.883 | 1030.1162 | 0.50586 | 0.53971 | 0.93728
132 | 663.244 | 141.039 | 414.189 | 1028.5268 | 0.49708 | 0.53485 | 0.92938
133 | 663.781 | 140.356 | 413.506 | 1026.9605 | 0.49414 | 0.5291 | 0.93393
134 | 664.317 | 139.676 | 412.826 | 1025.399 | 0.49049 | 0.52536 | 0.93361
135 | 664.854 | 139 | 412.15 | 1023.8446 | 0.48395 | 0.52069 | 0.92943
136 | 665.391 | 138.332 | 411.482 | 1022.3065 | 0.4796 | 0.51514 | 0.93101
137 | 665.927 | 137.669 | 410.819 | 1020.778 | 0.48105 | 0.51061 | 0.94211
138 | 666.463 | 137.003 | 410.153 | 1019.2406 | 0.46951 | 0.50703 | 0.92599
139 | 667 | 136.352 | 409.502 | 1017.7358 | 0.47458 | 0.50169 | 0.94596
140 | 667.536 | 135.693 | 408.843 | 1016.2107 | 0.46092 | 0.49725 | 0.92694
141 | 668.072 | 135.052 | 408.202 | 1014.7252 | 0.46528 | 0.49388 | 0.94208
142 | 668.609 | 134.404 | 407.554 | 1013.2217 | 0.45527 | 0.48955 | 0.92997
143 | 669.146 | 133.769 | 406.919 | 1011.7465 | 0.45389 | 0.48533 | 0.93521
144 | 669.683 | 133.135 | 406.285 | 1010.2718 | 0.45037 | 0.48024 | 0.93779
145 | 670.219 | 132.505 | 405.655 | 1008.8047 | 0.44614 | 0.47699 | 0.93533
146 | 670.756 | 131.88 | 405.03 | 1007.3474 | 0.44336 | 0.47201 | 0.9393
147 | 671.292 | 131.258 | 404.408 | 1005.8953 | 0.4413 | 0.46796 | 0.94302
148 | 671.828 | 130.638 | 403.788 | 1004.4462 | 0.43071 | 0.46481 | 0.92665
149 | 672.365 | 130.032 | 403.182 | 1003.0281 | 0.43152 | 0.46089 | 0.93628
150 | 672.902 | 129.424 | 402.574 | 1001.6036 | 0.43445 | 0.45613 | 0.95249
151 | 673.438 | 128.811 | 401.961 | 1000.1658 | 0.42321 | 0.45305 | 0.93415
152 | 673.975 | 128.213 | 401.363 | 998.7615 | 0.42403 | 0.44924 | 0.9439
153 | 674.512 | 127.613 | 400.763 | 997.3509 | 0.41779 | 0.44543 | 0.93795
154 | 675.049 | 127.021 | 400.171 | 995.9574 | 0.41509 | 0.44086 | 0.94154
155 | 675.585 | 126.432 | 399.582 | 994.5695 | 0.41522 | 0.43798 | 0.94803
156 | 676.122 | 125.842 | 398.992 | 993.1777 | 0.4055 | 0.43428 | 0.93372
157 | 676.659 | 125.265 | 398.415 | 991.815 | 0.40494 | 0.42988 | 0.94199
158 | 677.195 | 124.688 | 397.838 | 990.4508 | 0.40018 | 0.4271 | 0.93697
159 | 677.732 | 124.117 | 397.267 | 989.0993 | 0.39964 | 0.42357 | 0.9435
160 | 678.269 | 123.546 | 396.696 | 987.7463 | 0.39629 | 0.41927 | 0.9452
161 | 678.805 | 122.979 | 396.129 | 986.4014 | 0.3811 | 0.4158 | 0.91653
162 | 679.341 | 122.433 | 395.583 | 985.1049 | 0.39314 | 0.41324 | 0.95136
163 | 679.878 | 121.869 | 395.019 | 983.7642 | 0.38495 | 0.40981 | 0.93933
164 | 680.415 | 121.316 | 394.466 | 982.4483 | 0.38513 | 0.40571 | 0.94927
165 | 680.951 | 120.762 | 393.912 | 981.1287 | 0.38114 | 0.40313 | 0.94546
166 | 681.488 | 120.213 | 393.363 | 979.8195 | 0.38271 | 0.39983 | 0.95718
167 | 682.025 | 119.661 | 392.811 | 978.5019 | 0.36558 | 0.39653 | 0.92194
168 | 682.562 | 119.133 | 392.283 | 977.2402 | 0.36511 | 0.39266 | 0.92984
169 | 683.098 | 118.605 | 391.755 | 975.9773 | 0.37154 | 0.39026 | 0.95204
170 | 683.635 | 118.067 | 391.217 | 974.6892 | 0.36485 | 0.38708 | 0.94256
171 | 684.172 | 117.538 | 390.688 | 973.4214 | 0.36368 | 0.38326 | 0.94893
172 | 684.708 | 117.01 | 390.16 | 972.1547 | 0.36183 | 0.38088 | 0.95
173 | 685.245 | 116.484 | 389.634 | 970.8915 | 0.35381 | 0.37711 | 0.93821
174 | 685.781 | 115.969 | 389.119 | 969.6535 | 0.35404 | 0.37412 | 0.94633
175 | 686.317 | 115.453 | 388.603 | 968.412 | 0.35496 | 0.37183 | 0.95462
176 | 686.854 | 114.935 | 388.085 | 967.1644 | 0.3415 | 0.36885 | 0.92586
177 | 687.391 | 114.436 | 387.586 | 965.9615 | 0.34723 | 0.36598 | 0.94875
178 | 687.928 | 113.928 | 387.078 | 964.7357 | 0.34269 | 0.3624 | 0.94561
179 | 688.464 | 113.426 | 386.576 | 963.5232 | 0.33817 | 0.36022 | 0.93879
180 | 689.001 | 112.93 | 386.08 | 962.3241 | 0.33707 | 0.3574 | 0.9431
181 | 689.538 | 112.435 | 385.585 | 961.1263 | 0.33529 | 0.35394 | 0.94729
182 | 690.074 | 111.942 | 385.092 | 959.9323 | 0.32808 | 0.35183 | 0.93249
183 | 690.611 | 111.459 | 384.609 | 958.7614 | 0.33514 | 0.34912 | 0.95996
184 | 691.148 | 110.965 | 384.115 | 957.5628 | 0.32523 | 0.34636 | 0.93901
185 | 691.685 | 110.485 | 383.635 | 956.3971 | 0.32619 | 0.34304 | 0.95087
186 | 692.221 | 110.003 | 383.153 | 955.2255 | 0.32241 | 0.34101 | 0.94546
187 | 692.758 | 109.526 | 382.676 | 954.065 | 0.32067 | 0.33838 | 0.94768
188 | 693.295 | 109.051 | 382.201 | 952.9084 | 0.31152 | 0.33514 | 0.92952
189 | 693.831 | 108.589 | 381.739 | 951.7825 | 0.31923 | 0.33323 | 0.958
190 | 694.368 | 108.115 | 381.265 | 950.6263 | 0.31212 | 0.33064 | 0.94398
191 | 694.905 | 107.651 | 380.801 | 949.4935 | 0.30838 | 0.3275 | 0.94163
192 | 695.441 | 107.192 | 380.342 | 948.372 | 0.31003 | 0.32562 | 0.95213
193 | 695.978 | 106.73 | 379.88 | 947.2422 | 0.30095 | 0.32312 | 0.93138
194 | 696.515 | 106.281 | 379.431 | 946.1432 | 0.30127 | 0.32011 | 0.94115
195 | 697.051 | 105.831 | 378.981 | 945.041 | 0.30159 | 0.3177 | 0.94929
196 | 697.587 | 105.38 | 378.53 | 943.9353 | 0.2999 | 0.31588 | 0.94941
197 | 698.124 | 104.931 | 378.081 | 942.8337 | 0.29621 | 0.31349 | 0.9449
198 | 698.661 | 104.487 | 377.637 | 941.7434 | 0.29854 | 0.31055 | 0.96132
199 | 699.197 | 104.039 | 377.189 | 940.6424 | 0.29286 | 0.30876 | 0.94852
200 | 699.734 | 103.599 | 376.749 | 939.5602 | 0.2892 | 0.30644 | 0.94375
201 | 700.271 | 103.164 | 376.314 | 938.4895 | 0.2902 | 0.30359 | 0.95591
202 | 700.807 | 102.727 | 375.877 | 937.4129 | 0.27859 | 0.3013 | 0.92462
203 | 701.343 | 102.307 | 375.457 | 936.3775 | 0.2869 | 0.29967 | 0.95736
204 | 701.88 | 101.874 | 375.024 | 935.3092 | 0.27995 | 0.29687 | 0.94302
205 | 702.416 | 101.451 | 374.601 | 934.2647 | 0.2803 | 0.29468 | 0.9512
206 | 702.952 | 101.027 | 374.177 | 933.217 | 0.27404 | 0.29304 | 0.93517
207 | 703.489 | 100.612 | 373.762 | 932.1907 | 246.5402 | -381.0953 | -0.64693

## One Fourth (2)
From ASTM
| Cp | 11.07 | -1.644 | 0.0003688 | 0.02191
[5 empty] | sigma [J/(m^2*s*K^4)] | C [J/(kg*K)] | m (mg) | m(kg) | T0 (Celcius) | T0 [K] | A [m^2]
[5 empty] | 5.6704e-08 |  | 707.6 | 0.0007076 | 22 | 295.15 | 0.00080802
| t | T | T [K] | Cp [K] | mc(T2-T1) | A*Sig*dt*(T^4-T0^4) | emissivity | Avg e | STDEV | uncert.
1 | 848.936 | 187.226 | 460.376 | 1129.6004 | 0.84726 | 0.91682 | 0.92413 | 0.94078 | 0.014898 | 0.00136
2 | 849.472 | 186.166 | 459.316 | 1127.3867 | 0.82965 | 0.90839 | 0.91332
3 | 850.009 | 185.126 | 458.276 | 1125.21 | 0.82884 | 0.8985 | 0.92247
4 | 850.546 | 184.085 | 457.235 | 1123.0264 | 0.82644 | 0.88702 | 0.9317
5 | 851.082 | 183.045 | 456.195 | 1120.8403 | 0.8058 | 0.87892 | 0.9168
6 | 851.619 | 182.029 | 455.179 | 1118.7 | 0.80267 | 0.86784 | 0.92491
7 | 852.155 | 181.015 | 454.165 | 1116.5593 | 0.79403 | 0.85848 | 0.92492
8 | 852.691 | 180.01 | 453.16 | 1114.4333 | 0.7799 | 0.84926 | 0.91832
9 | 853.227 | 179.021 | 452.171 | 1112.3367 | 0.77686 | 0.84182 | 0.92283
10 | 853.764 | 178.034 | 451.184 | 1110.2401 | 0.76675 | 0.83132 | 0.92233
11 | 854.3 | 177.058 | 450.208 | 1108.1626 | 0.75591 | 0.82254 | 0.91899
12 | 854.836 | 176.094 | 449.244 | 1106.1065 | 0.74746 | 0.81545 | 0.91663
13 | 855.373 | 175.139 | 448.289 | 1104.0656 | 0.74764 | 0.80545 | 0.92823
14 | 855.909 | 174.182 | 447.332 | 1102.0164 | 0.7369 | 0.79701 | 0.92458
15 | 856.445 | 173.237 | 446.387 | 1099.9889 | 0.72542 | 0.79019 | 0.91803
16 | 856.982 | 172.305 | 445.455 | 1097.9854 | 0.71556 | 0.78206 | 0.91496
17 | 857.519 | 171.384 | 444.534 | 1096.0017 | 0.71814 | 0.77263 | 0.92947
18 | 858.055 | 170.458 | 443.608 | 1094.0036 | 0.70909 | 0.76609 | 0.92559
19 | 858.592 | 169.542 | 442.692 | 1092.0232 | 0.69699 | 0.75825 | 0.91921
20 | 859.129 | 168.64 | 441.79 | 1090.0695 | 0.69343 | 0.75057 | 0.92387
21 | 859.666 | 167.741 | 440.891 | 1088.1186 | 0.68064 | 0.74158 | 0.91782
22 | 860.202 | 166.857 | 440.007 | 1086.1968 | 0.67944 | 0.73553 | 0.92374
23 | 860.739 | 165.973 | 439.123 | 1084.2716 | 0.66596 | 0.72814 | 0.9146
24 | 861.276 | 165.105 | 438.255 | 1082.3778 | 0.67398 | 0.72093 | 0.93488
25 | 861.813 | 164.225 | 437.375 | 1080.4544 | 0.65291 | 0.71233 | 0.91658
26 | 862.349 | 163.371 | 436.521 | 1078.5845 | 0.65102 | 0.70665 | 0.92127
27 | 862.886 | 162.518 | 435.668 | 1076.7135 | 0.64684 | 0.69969 | 0.92447
28 | 863.423 | 161.669 | 434.819 | 1074.8481 | 0.64191 | 0.69151 | 0.92828
29 | 863.959 | 160.825 | 433.975 | 1072.9905 | 0.63397 | 0.68599 | 0.92417
30 | 864.496 | 159.99 | 433.14 | 1071.1496 | 0.62682 | 0.67929 | 0.92276
31 | 865.033 | 159.163 | 432.313 | 1069.3232 | 0.62046 | 0.67144 | 0.92406
32 | 865.569 | 158.343 | 431.493 | 1067.5093 | 0.6194 | 0.66619 | 0.92976
33 | 866.106 | 157.523 | 430.673 | 1065.6923 | 0.61156 | 0.65973 | 0.92699
34 | 866.643 | 156.712 | 429.862 | 1063.8924 | 0.60827 | 0.65216 | 0.93271
35 | 867.179 | 155.904 | 429.054 | 1062.0961 | 0.59447 | 0.64587 | 0.92042
36 | 867.715 | 155.113 | 428.263 | 1060.3349 | 0.59123 | 0.64094 | 0.92244
37 | 868.252 | 154.325 | 427.475 | 1058.5775 | 0.58651 | 0.63487 | 0.92382
38 | 868.789 | 153.542 | 426.692 | 1056.8285 | 0.58928 | 0.62769 | 0.9388
39 | 869.325 | 152.754 | 425.904 | 1055.0655 | 0.58083 | 0.6217 | 0.93426
40 | 869.861 | 151.976 | 425.126 | 1053.3222 | 0.57316 | 0.61696 | 0.92901
41 | 870.398 | 151.207 | 424.357 | 1051.5964 | 0.5685 | 0.61116 | 0.9302
42 | 870.935 | 150.443 | 423.593 | 1049.8792 | 0.56534 | 0.6043 | 0.93553
43 | 871.471 | 149.682 | 422.832 | 1048.1661 | 0.55552 | 0.59975 | 0.92625
44 | 872.008 | 148.933 | 422.083 | 1046.4775 | 0.55833 | 0.59309 | 0.94139
45 | 872.544 | 148.179 | 421.329 | 1044.775 | 0.54855 | 0.58753 | 0.93365
46 | 873.08 | 147.437 | 420.587 | 1043.0972 | 0.54471 | 0.58318 | 0.93404
47 | 873.617 | 146.699 | 419.849 | 1041.4259 | 0.54163 | 0.57779 | 0.93742
48 | 874.154 | 145.964 | 419.114 | 1039.759 | 0.53709 | 0.57138 | 0.93997
49 | 874.69 | 145.234 | 418.384 | 1038.1011 | 0.52595 | 0.56612 | 0.92904
50 | 875.226 | 144.518 | 417.668 | 1036.4726 | 0.52219 | 0.56203 | 0.92911
51 | 875.763 | 143.806 | 416.956 | 1034.8509 | 0.5265 | 0.55694 | 0.94534
52 | 876.3 | 143.087 | 416.237 | 1033.2109 | 0.52127 | 0.55079 | 0.94641
53 | 876.836 | 142.374 | 415.524 | 1031.5823 | 0.51096 | 0.54677 | 0.93451
54 | 877.373 | 141.674 | 414.824 | 1029.9812 | 0.5058 | 0.54184 | 0.93348
55 | 877.91 | 140.98 | 414.13 | 1028.3916 | 0.50866 | 0.53698 | 0.94725
56 | 878.447 | 140.281 | 413.431 | 1026.7884 | 0.50278 | 0.53111 | 0.94664
57 | 878.983 | 139.589 | 412.739 | 1025.1991 | 0.49039 | 0.5273 | 0.93
58 | 879.52 | 138.913 | 412.063 | 1023.6444 | 0.49037 | 0.52264 | 0.93826
59 | 880.057 | 138.236 | 411.386 | 1022.0853 | 0.49613 | 0.51702 | 0.9596
60 | 880.593 | 137.55 | 410.7 | 1020.5035 | 0.47804 | 0.5133 | 0.9313
61 | 881.13 | 136.888 | 410.038 | 1018.9749 | 0.48165 | 0.5088 | 0.94664
62 | 881.667 | 136.22 | 409.37 | 1017.4305 | 0.47228 | 0.50428 | 0.93654
63 | 882.204 | 135.564 | 408.714 | 1015.9119 | 0.47445 | 0.49986 | 0.94917
64 | 882.741 | 134.904 | 408.054 | 1014.382 | 0.46943 | 0.49543 | 0.94751
65 | 883.278 | 134.25 | 407.4 | 1012.8641 | 0.46657 | 0.49107 | 0.95012
66 | 883.815 | 133.599 | 406.749 | 1011.3513 | 0.45371 | 0.48584 | 0.93386
67 | 884.351 | 132.965 | 406.115 | 1009.8761 | 0.45448 | 0.48256 | 0.94181
68 | 884.888 | 132.329 | 405.479 | 1008.3945 | 0.45667 | 0.47749 | 0.9564
69 | 885.424 | 131.689 | 404.839 | 1006.9016 | 0.451 | 0.4733 | 0.95288
70 | 885.96 | 131.056 | 404.206 | 1005.4233 | 0.44251 | 0.47006 | 0.94139
71 | 886.497 | 130.434 | 403.584 | 1003.969 | 0.43903 | 0.46516 | 0.94383
72 | 887.033 | 129.816 | 402.966 | 1002.5222 | 0.43698 | 0.46118 | 0.94753
73 | 887.569 | 129.2 | 402.35 | 1001.0784 | 0.43423 | 0.45723 | 0.94969
74 | 888.105 | 128.587 | 401.737 | 999.6399 | 0.43007 | 0.45416 | 0.94694
75 | 888.642 | 127.979 | 401.129 | 998.2115 | 0.42592 | 0.45029 | 0.94587
76 | 889.179 | 127.376 | 400.526 | 996.7932 | 0.41685 | 0.44564 | 0.9354
77 | 889.715 | 126.785 | 399.935 | 995.4015 | 0.42049 | 0.44274 | 0.94975
78 | 890.252 | 126.188 | 399.338 | 993.9941 | 0.42342 | 0.43899 | 0.96452
79 | 890.789 | 125.586 | 398.736 | 992.5733 | 0.41087 | 0.43442 | 0.9458
80 | 891.325 | 125.001 | 398.151 | 991.191 | 0.4089 | 0.43078 | 0.9492
81 | 891.861 | 124.418 | 397.568 | 989.8119 | 0.40763 | 0.42797 | 0.95246
82 | 892.398 | 123.836 | 396.986 | 988.4337 | 0.40216 | 0.42359 | 0.94942
83 | 892.934 | 123.261 | 396.411 | 987.0705 | 0.40161 | 0.42006 | 0.95607
84 | 893.47 | 122.686 | 395.836 | 985.7058 | 0.39478 | 0.41733 | 0.94596
85 | 894.007 | 122.12 | 395.27 | 984.361 | 0.39215 | 0.41388 | 0.94749
86 | 894.544 | 121.557 | 394.707 | 983.022 | 0.3937 | 0.4097 | 0.96094
87 | 895.08 | 120.991 | 394.141 | 981.6743 | 0.38135 | 0.40629 | 0.93862
88 | 895.616 | 120.442 | 393.592 | 980.3658 | 0.38501 | 0.40375 | 0.95358
89 | 896.153 | 119.887 | 393.037 | 979.0415 | 0.38102 | 0.40043 | 0.95155
90 | 896.69 | 119.337 | 392.487 | 977.7278 | 0.37844 | 0.39641 | 0.95467
91 | 897.226 | 118.79 | 391.94 | 976.42 | 0.36826 | 0.3939 | 0.93491
92 | 897.763 | 118.257 | 391.407 | 975.1443 | 0.37744 | 0.39075 | 0.96594
93 | 898.3 | 117.71 | 390.86 | 973.8337 | 0.37486 | 0.3868 | 0.96913
94 | 898.836 | 117.166 | 390.316 | 972.529 | 0.36266 | 0.38433 | 0.94361
95 | 899.373 | 116.639 | 389.789 | 971.2639 | 0.36081 | 0.38126 | 0.94638
96 | 899.91 | 116.114 | 389.264 | 970.0022 | 0.36172 | 0.3775 | 0.9582
97 | 900.446 | 115.587 | 388.737 | 968.7345 | 0.35645 | 0.37445 | 0.95192
98 | 900.982 | 115.067 | 388.217 | 967.4825 | 0.35119 | 0.37215 | 0.94369
99 | 901.519 | 114.554 | 387.704 | 966.246 | 0.35553 | 0.3692 | 0.96298
100 | 902.056 | 114.034 | 387.184 | 964.9915 | 0.34824 | 0.36554 | 0.95267
101 | 902.592 | 113.524 | 386.674 | 963.76 | 0.33893 | 0.36332 | 0.93288
102 | 903.129 | 113.027 | 386.177 | 962.5587 | 0.34941 | 0.36049 | 0.96925
103 | 903.666 | 112.514 | 385.664 | 961.3176 | 0.34011 | 0.35693 | 0.9529
104 | 904.202 | 112.014 | 385.164 | 960.1068 | 0.33765 | 0.35478 | 0.95172
105 | 904.739 | 111.517 | 384.667 | 958.9021 | 0.33383 | 0.35199 | 0.94842
106 | 905.276 | 111.025 | 384.175 | 957.7085 | 0.33748 | 0.34924 | 0.96635
107 | 905.813 | 110.527 | 383.677 | 956.4992 | 0.33029 | 0.34582 | 0.9551
108 | 906.349 | 110.039 | 383.189 | 955.313 | 0.32515 | 0.34375 | 0.94587
109 | 906.886 | 109.558 | 382.708 | 954.1429 | 0.3261 | 0.3411 | 0.95603
110 | 907.423 | 109.075 | 382.225 | 952.9669 | 0.323 | 0.33781 | 0.95617
111 | 907.959 | 108.596 | 381.746 | 951.7995 | 0.32058 | 0.33581 | 0.95466
112 | 908.496 | 108.12 | 381.27 | 950.6385 | 0.31952 | 0.33259 | 0.96071
113 | 909.032 | 107.645 | 380.795 | 949.4788 | 0.31241 | 0.33062 | 0.94492
114 | 909.569 | 107.18 | 380.33 | 948.3426 | 0.31271 | 0.32749 | 0.95487
115 | 910.105 | 106.714 | 379.864 | 947.203 | 0.3063 | 0.32558 | 0.94078
116 | 910.642 | 106.257 | 379.407 | 946.0845 | 0.3046 | 0.32312 | 0.94268
117 | 911.179 | 105.802 | 378.952 | 944.9699 | 0.30692 | 0.32008 | 0.95887
118 | 911.715 | 105.343 | 378.493 | 943.8446 | 0.30789 | 0.31822 | 0.96751
119 | 912.252 | 104.882 | 378.032 | 942.7134 | 0.30552 | 0.31577 | 0.96753
120 | 912.789 | 104.424 | 377.574 | 941.5886 | 0.29915 | 0.31334 | 0.95473
121 | 913.326 | 103.975 | 377.125 | 940.4851 | 0.29415 | 0.31038 | 0.94768
122 | 913.862 | 103.533 | 376.683 | 939.3978 | 0.29513 | 0.30863 | 0.95626
123 | 914.399 | 103.089 | 376.239 | 938.3048 | 0.28948 | 0.3063 | 0.94507
124 | 914.936 | 102.653 | 375.803 | 937.2306 | 0.29578 | 0.30346 | 0.97471
125 | 915.472 | 102.207 | 375.357 | 936.1308 | 0.28881 | 0.3017 | 0.95728
126 | 916.009 | 101.771 | 374.921 | 935.0549 | 0.28054 | 0.29943 | 0.9369
127 | 916.546 | 101.347 | 374.497 | 934.0078 | 0.28617 | 0.29668 | 0.96457
128 | 917.082 | 100.914 | 374.064 | 932.9376 | 0.28188 | 0.295 | 0.95553
129 | 917.619 | 100.487 | 373.637 | 931.8814 | 0.28222 | 0.29281 | 0.96386
130 | 918.156 | 100.059 | 373.209 | 930.8219 | 245.814 | -496.8857 | -0.49471

## One Eighth (2)
From ASTM
| Cp | 11.07 | -1.644 | 0.0003688 | 0.02191
[5 empty] | sigma [J/(m^2*s*K^4)] | C [J/(kg*K)] | m (mg) | m(kg) | T0 (Celcius) | T0 [K] | A [m^2]
[5 empty] | 5.6704e-08 |  | 707.6 | 0.0007076 | 22 | 295.15 | 0.00080802
| t | T | T [K] | Cp [K] | mc(T2-T1) | A*Sig*dt*(T^4-T0^4) | emissivity | Avg e | STDEV | uncert.
1 | 1465.951 | 79.841 | 352.991 | 879.8495 | 0.18117 | 0.19528 | 0.92773 | 0.99407 | 0.022664 | 0.0020689
2 | 1466.488 | 79.55 | 352.7 | 879.1028 | 0.18537 | 0.19403 | 0.9554
3 | 1467.025 | 79.252 | 352.402 | 878.3376 | 0.18397 | 0.19238 | 0.95626
4 | 1467.561 | 78.956 | 352.106 | 877.5773 | 0.18816 | 0.19147 | 0.9827
5 | 1468.098 | 78.653 | 351.803 | 876.7986 | 0.18365 | 0.19017 | 0.9657
6 | 1468.635 | 78.357 | 351.507 | 876.0374 | 0.18844 | 0.18855 | 0.99945
7 | 1469.171 | 78.053 | 351.203 | 875.2554 | 0.18394 | 0.1876 | 0.98048
8 | 1469.708 | 77.756 | 350.906 | 874.4909 | 0.18254 | 0.18634 | 0.97963
9 | 1470.245 | 77.461 | 350.611 | 873.7312 | 0.17991 | 0.18509 | 0.97204
10 | 1470.782 | 77.17 | 350.32 | 872.9814 | 0.18346 | 0.18351 | 0.99974
11 | 1471.318 | 76.873 | 350.023 | 872.2158 | 0.1796 | 0.1826 | 0.98358
12 | 1471.855 | 76.582 | 349.732 | 871.4653 | 0.17698 | 0.18137 | 0.97578
13 | 1472.392 | 76.295 | 349.445 | 870.7248 | 0.1756 | 0.17983 | 0.97646
14 | 1472.928 | 76.01 | 349.16 | 869.989 | 0.17668 | 0.17897 | 0.9872
15 | 1473.465 | 75.723 | 348.873 | 869.2478 | 0.17284 | 0.17777 | 0.97226
16 | 1474.002 | 75.442 | 348.592 | 868.5217 | 0.17392 | 0.17627 | 0.9867
17 | 1474.538 | 75.159 | 348.309 | 867.79 | 0.175 | 0.17542 | 0.99764
18 | 1475.075 | 74.874 | 348.024 | 867.0529 | 0.16688 | 0.17423 | 0.95779
19 | 1475.612 | 74.602 | 347.752 | 866.3491 | 0.1692 | 0.17278 | 0.97924
20 | 1476.148 | 74.326 | 347.476 | 865.6345 | 0.16783 | 0.17164 | 0.97778
21 | 1476.684 | 74.052 | 347.202 | 864.9249 | 0.17075 | 0.17084 | 0.99952
22 | 1477.221 | 73.773 | 346.923 | 864.2019 | 0.16633 | 0.16969 | 0.98022
23 | 1477.758 | 73.501 | 346.651 | 863.4968 | 0.16314 | 0.16826 | 0.96959
24 | 1478.294 | 73.234 | 346.384 | 862.8043 | 0.16545 | 0.16748 | 0.9879
25 | 1478.831 | 72.963 | 346.113 | 862.1012 | 0.1641 | 0.16637 | 0.98633
26 | 1479.368 | 72.694 | 345.844 | 861.4029 | 0.16213 | 0.16527 | 0.98101
27 | 1479.905 | 72.428 | 345.578 | 860.7121 | 0.16566 | 0.16389 | 1.0108
28 | 1480.441 | 72.156 | 345.306 | 860.0054 | 0.16065 | 0.16309 | 0.98507
29 | 1480.978 | 71.892 | 345.042 | 859.3191 | 0.15445 | 0.16202 | 0.95325
30 | 1481.515 | 71.638 | 344.788 | 858.6586 | 0.16162 | 0.16069 | 1.0057
31 | 1482.051 | 71.372 | 344.522 | 857.9666 | 0.15724 | 0.15992 | 0.98321
32 | 1482.588 | 71.113 | 344.263 | 857.2925 | 0.15833 | 0.15888 | 0.99651
33 | 1483.125 | 70.852 | 344.002 | 856.6129 | 0.15275 | 0.15783 | 0.96777
34 | 1483.662 | 70.6 | 343.75 | 855.9565 | 0.15566 | 0.15653 | 0.99441
35 | 1484.198 | 70.343 | 343.493 | 855.2868 | 0.15735 | 0.1558 | 1.01
36 | 1484.735 | 70.083 | 343.233 | 854.6089 | 0.15239 | 0.15476 | 0.98466
37 | 1485.272 | 69.831 | 342.981 | 853.9517 | 0.15469 | 0.15348 | 1.0079
38 | 1485.808 | 69.575 | 342.725 | 853.2837 | 0.14913 | 0.15275 | 0.97635
39 | 1486.345 | 69.328 | 342.478 | 852.639 | 0.14661 | 0.15149 | 0.9678
40 | 1486.881 | 69.085 | 342.235 | 852.0044 | 0.14891 | 0.15053 | 0.98925
41 | 1487.417 | 68.838 | 341.988 | 851.3591 | 0.1488 | 0.14956 | 0.99492
42 | 1487.953 | 68.591 | 341.741 | 850.7136 | 0.14568 | 0.14887 | 0.97857
43 | 1488.49 | 68.349 | 341.499 | 850.0809 | 0.15038 | 0.14792 | 1.0167
44 | 1489.027 | 68.099 | 341.249 | 849.427 | 0.14065 | 0.14666 | 0.95898
45 | 1489.563 | 67.865 | 341.015 | 848.8148 | 0.14415 | 0.14602 | 0.98717
46 | 1490.1 | 67.625 | 340.775 | 848.1865 | 0.14284 | 0.14509 | 0.98453
47 | 1490.637 | 67.387 | 340.537 | 847.5633 | 0.14394 | 0.14416 | 0.99844
48 | 1491.174 | 67.147 | 340.297 | 846.9346 | 0.14263 | 0.14296 | 0.99768
49 | 1491.71 | 66.909 | 340.059 | 846.3109 | 0.14013 | 0.14231 | 0.98471
50 | 1492.247 | 66.675 | 339.825 | 845.6974 | 0.14362 | 0.1414 | 1.0157
51 | 1492.784 | 66.435 | 339.585 | 845.068 | 0.13813 | 0.14021 | 0.98514
52 | 1493.32 | 66.204 | 339.354 | 844.462 | 0.13385 | 0.13959 | 0.95889
53 | 1493.857 | 65.98 | 339.13 | 843.874 | 0.14092 | 0.13873 | 1.0158
54 | 1494.394 | 65.744 | 338.894 | 843.2544 | 0.13425 | 0.13756 | 0.97594
55 | 1494.93 | 65.519 | 338.669 | 842.6634 | 0.13714 | 0.13671 | 1.0032
56 | 1495.466 | 65.289 | 338.439 | 842.0591 | 0.13406 | 0.13608 | 0.98517
57 | 1496.003 | 65.064 | 338.214 | 841.4677 | 0.13218 | 0.13522 | 0.97751
58 | 1496.54 | 64.842 | 337.992 | 840.884 | 0.13566 | 0.13413 | 1.0114
59 | 1497.076 | 64.614 | 337.764 | 840.2843 | 0.12902 | 0.13351 | 0.96637
60 | 1497.613 | 64.397 | 337.547 | 839.7133 | 0.13191 | 0.13269 | 0.99409
61 | 1498.15 | 64.175 | 337.325 | 839.1289 | 0.13479 | 0.13185 | 1.0222
62 | 1498.687 | 63.948 | 337.098 | 838.5312 | 0.12757 | 0.131 | 0.97384
63 | 1499.224 | 63.733 | 336.883 | 837.9649 | 0.12985 | 0.13019 | 0.99745
64 | 1499.761 | 63.514 | 336.664 | 837.3878 | 0.13095 | 0.12912 | 1.0142
65 | 1500.297 | 63.293 | 336.443 | 836.8053 | 0.12908 | 0.12829 | 1.0061
66 | 1500.833 | 63.075 | 336.225 | 836.2305 | 0.12249 | 0.12772 | 0.95903
67 | 1501.37 | 62.868 | 336.018 | 835.6844 | 0.12477 | 0.12671 | 0.98471
68 | 1501.906 | 62.657 | 335.807 | 835.1277 | 0.12587 | 0.12592 | 0.99958
69 | 1502.442 | 62.444 | 335.594 | 834.5655 | 0.12519 | 0.12536 | 0.99864
70 | 1502.979 | 62.232 | 335.382 | 834.0057 | 0.12452 | 0.12434 | 1.0014
71 | 1503.515 | 62.021 | 335.171 | 833.4484 | 0.12149 | 0.12356 | 0.98321
72 | 1504.051 | 61.815 | 334.965 | 832.9041 | 0.12023 | 0.1228 | 0.97906
73 | 1504.587 | 61.611 | 334.761 | 832.365 | 0.12428 | 0.12228 | 1.0163
74 | 1505.124 | 61.4 | 334.55 | 831.8071 | 0.12007 | 0.1215 | 0.98825
75 | 1505.661 | 61.196 | 334.346 | 831.2676 | 0.12058 | 0.12052 | 1.0005
76 | 1506.197 | 60.991 | 334.141 | 830.7252 | 0.11874 | 0.11999 | 0.98954
77 | 1506.734 | 60.789 | 333.939 | 830.1906 | 0.11925 | 0.11925 | 0.99998
78 | 1507.271 | 60.586 | 333.736 | 829.6532 | 0.11683 | 0.11829 | 0.98762
79 | 1507.807 | 60.387 | 333.537 | 829.1263 | 0.11675 | 0.11778 | 0.99124
80 | 1508.344 | 60.188 | 333.338 | 828.5991 | 0.11961 | 0.11706 | 1.0218
81 | 1508.881 | 59.984 | 333.134 | 828.0586 | 0.11601 | 0.1161 | 0.99929
82 | 1509.417 | 59.786 | 332.936 | 827.5337 | 0.1136 | 0.11538 | 0.98458
83 | 1509.953 | 59.592 | 332.742 | 827.0194 | 0.1147 | 0.11489 | 0.99834
84 | 1510.49 | 59.396 | 332.546 | 826.4995 | 0.11287 | 0.11418 | 0.98855
85 | 1511.027 | 59.203 | 332.353 | 825.9875 | 0.1093 | 0.11327 | 0.96491
86 | 1511.563 | 59.016 | 332.166 | 825.4912 | 0.11566 | 0.11281 | 1.0252
87 | 1512.1 | 58.818 | 331.968 | 824.9656 | 0.115 | 0.11188 | 1.0278
88 | 1512.636 | 58.621 | 331.771 | 824.4424 | 0.10909 | 0.11118 | 0.98124
89 | 1513.172 | 58.434 | 331.584 | 823.9457 | 0.11194 | 0.11051 | 1.013
90 | 1513.708 | 58.242 | 331.392 | 823.4356 | 0.10721 | 0.11003 | 0.97441
91 | 1514.245 | 58.058 | 331.208 | 822.9465 | 0.11297 | 0.10916 | 1.0349
92 | 1514.781 | 57.864 | 331.014 | 822.4307 | 0.10592 | 0.10847 | 0.97644
93 | 1515.317 | 57.682 | 330.832 | 821.9467 | 0.10643 | 0.10782 | 0.98712
94 | 1515.853 | 57.499 | 330.649 | 821.4599 | 0.10463 | 0.10737 | 0.97443
95 | 1516.39 | 57.319 | 330.469 | 820.981 | 0.11154 | 0.10673 | 1.045
96 | 1516.927 | 57.127 | 330.277 | 820.4699 | 0.10566 | 0.10585 | 0.99819
97 | 1517.463 | 56.945 | 330.095 | 819.9854 | 0.10444 | 0.10541 | 0.99083
98 | 1518 | 56.765 | 329.915 | 819.506 | 0.10438 | 0.10477 | 0.99627
99 | 1518.537 | 56.585 | 329.735 | 819.0265 | 0.10664 | 0.10394 | 1.0259
100 | 1519.073 | 56.401 | 329.551 | 818.5362 | 0.1031 | 0.10349 | 0.99624
101 | 1519.61 | 56.223 | 329.373 | 818.0617 | 0.10362 | 0.10286 | 1.0074
102 | 1520.147 | 56.044 | 329.194 | 817.5845 | 0.10008 | 0.10204 | 0.98084
103 | 1520.683 | 55.871 | 329.021 | 817.1231 | 0.10292 | 0.10162 | 1.0127
104 | 1521.22 | 55.693 | 328.843 | 816.6483 | 0.10055 | 0.101 | 0.99552
105 | 1521.757 | 55.519 | 328.669 | 816.184 | 0.09587 | 0.10039 | 0.95496
106 | 1522.294 | 55.353 | 328.503 | 815.7409 | 0.10274 | 0.099626 | 1.0313
107 | 1522.83 | 55.175 | 328.325 | 815.2657 | 0.10038 | 0.099191 | 1.012
108 | 1523.367 | 55.001 | 328.151 | 814.801 | 0.1009 | 0.098586 | 1.0234
109 | 1523.904 | 54.826 | 327.976 | 814.3336 | 0.096805 | 0.097795 | 0.98988
110 | 1524.44 | 54.658 | 327.808 | 813.8847 | 0.10021 | 0.097395 | 1.0289
111 | 1524.977 | 54.484 | 327.634 | 813.4197 | 0.094394 | 0.096792 | 0.97523
112 | 1525.514 | 54.32 | 327.47 | 812.9812 | 0.1001 | 0.096225 | 1.0402
113 | 1526.051 | 54.146 | 327.296 | 812.516 | 0.093715 | 0.095446 | 0.98186
114 | 1526.587 | 53.983 | 327.133 | 812.08 | 0.095963 | 0.095062 | 1.0095
115 | 1527.124 | 53.816 | 326.966 | 811.6332 | 0.093613 | 0.094311 | 0.9926
116 | 1527.66 | 53.653 | 326.803 | 811.197 | 0.090118 | 0.093752 | 0.96125
117 | 1528.196 | 53.496 | 326.646 | 810.7768 | 0.095809 | 0.093388 | 1.0259
118 | 1528.733 | 53.329 | 326.479 | 810.3297 | 0.09805 | 0.092815 | 1.0564
119 | 1529.27 | 53.158 | 326.308 | 809.8717 | 0.090544 | 0.09223 | 0.98172
120 | 1529.807 | 53 | 326.15 | 809.4485 | 0.092215 | 0.09152 | 1.0076
121 | 1530.343 | 52.839 | 325.989 | 809.0171 | 0.089876 | 0.091141 | 0.98612
122 | 1530.88 | 52.682 | 325.832 | 808.5964 | 0.08983 | 0.090437 | 0.99328
123 | 1531.416 | 52.525 | 325.675 | 808.1755 | 0.094358 | 0.089904 | 1.0495
124 | 1531.952 | 52.36 | 325.51 | 807.7331 | 0.088591 | 0.089512 | 0.98971
125 | 1532.489 | 52.205 | 325.355 | 807.3174 | 0.09083 | 0.088986 | 1.0207
126 | 1533.026 | 52.046 | 325.196 | 806.8909 | 0.085643 | 0.088283 | 0.97011
127 | 1533.562 | 51.896 | 325.046 | 806.4884 | 0.090737 | 0.087776 | 1.0337
128 | 1534.098 | 51.737 | 324.887 | 806.0617 | 0.087837 | 0.087403 | 1.005
129 | 1534.635 | 51.583 | 324.733 | 805.6483 | 0.086652 | 0.086884 | 0.99733
130 | 1535.172 | 51.431 | 324.581 | 805.2401 | 0.089457 | 0.086211 | 1.0377
131 | 1535.708 | 51.274 | 324.424 | 804.8185 | 0.084284 | 0.085844 | 0.98184
132 | 1536.245 | 51.126 | 324.276 | 804.4209 | 0.087089 | 0.085347 | 1.0204
133 | 1536.782 | 50.973 | 324.123 | 804.0098 | 0.087613 | 0.084676 | 1.0347
134 | 1537.318 | 50.819 | 323.969 | 803.5959 | 0.084725 | 0.084318 | 1.0048
135 | 1537.855 | 50.67 | 323.82 | 803.1954 | 0.082978 | 0.08382 | 0.98996
136 | 1538.392 | 50.524 | 323.674 | 802.8028 | 0.082369 | 0.083332 | 0.98845
137 | 1538.929 | 50.379 | 323.529 | 802.4128 | 0.088007 | 0.082694 | 1.0642
138 | 1539.465 | 50.224 | 323.374 | 801.9959 | 0.082854 | 0.082332 | 1.0063
139 | 1540.002 | 50.078 | 323.228 | 801.6031 | 183.3396 | -234.7187 | -0.7811

## One
From ASTM
| Cp | 11.07 | -1.644 | 0.0003688 | 0.02191
[5 empty] | sigma [J/(m^2*s*K^4)] | C [J/(kg*K)] | m (mg) | m(kg) | T0 (Celcius) | T0 [K] | A [m^2]
[5 empty] | 5.6704e-08 |  | 707.6 | 0.0007076 | 22 | 295.15 | 0.00080802
| t | T | Avg T [K] | Cp [K] | mc(T2-T1) | A*Sig*dt*(T^4-T0^4) | emissivity | Avg e | STDEV | uncert.
1 | 645.536 | 435.081 | 707.178 | 1527.5267 | -2.2763 | -5.9302 | 0.38385 | 0.86896 | 0.028334 | 0.0020395
2 | 646.073 | 432.975 | 704.749 | 1524.5785 | -2.9688 | -5.8354 | 0.50876
3 | 646.61 | 430.223 | 701.7575 | 1520.9256 | -3.4772 | -5.7149 | 0.60845
4 | 647.146 | 426.992 | 698.3545 | 1516.7408 | -3.8369 | -5.5953 | 0.68573
5 | 647.682 | 423.417 | 694.659 | 1512.1603 | -4.0831 | -5.4798 | 0.74512
6 | 648.219 | 419.601 | 690.7595 | 1507.286 | -4.2481 | -5.3506 | 0.79395
7 | 648.756 | 415.618 | 686.736 | 1502.2123 | -4.3199 | -5.2113 | 0.82894
8 | 649.292 | 411.554 | 682.66 | 1497.026 | -4.3304 | -5.0931 | 0.85025
9 | 649.829 | 407.466 | 678.562 | 1491.764 | -4.3363 | -4.9668 | 0.87306
10 | 650.366 | 403.358 | 674.463 | 1486.4525 | -4.3019 | -4.8433 | 0.88823
11 | 650.903 | 399.268 | 670.3975 | 1481.1363 | -4.2352 | -4.7146 | 0.89831
12 | 651.439 | 395.227 | 666.3855 | 1475.8427 | -4.1595 | -4.6074 | 0.90278
13 | 651.976 | 391.244 | 662.4305 | 1470.5777 | -4.0864 | -4.4951 | 0.90907
14 | 652.513 | 387.317 | 658.5395 | 1465.3525 | -3.9972 | -4.3786 | 0.9129
15 | 653.049 | 383.462 | 654.716 | 1460.1735 | -3.918 | -4.282 | 0.91499
16 | 653.586 | 379.67 | 650.9575 | 1455.0392 | -3.8352 | -4.1809 | 0.91732
17 | 654.123 | 375.945 | 647.269 | 1449.9586 | -3.7469 | -4.0758 | 0.91931
18 | 654.659 | 372.293 | 643.655 | 1444.9398 | -3.6562 | -3.9896 | 0.91645
19 | 655.196 | 368.717 | 640.115 | 1439.9843 | -3.5703 | -3.8991 | 0.91568
20 | 655.733 | 365.213 | 636.6415 | 1435.0837 | -3.4962 | -3.8046 | 0.91896
21 | 656.269 | 361.77 | 633.233 | 1430.2376 | -3.4146 | -3.7204 | 0.91781
22 | 656.805 | 358.396 | 629.884 | 1425.4401 | -3.3527 | -3.6456 | 0.91966
23 | 657.342 | 355.072 | 626.5885 | 1420.684 | -3.2842 | -3.5665 | 0.92086
24 | 657.879 | 351.805 | 623.3595 | 1415.9897 | -3.1972 | -3.4904 | 0.916
25 | 658.416 | 348.614 | 620.1945 | 1411.3555 | -3.1348 | -3.4167 | 0.9175
26 | 658.953 | 345.475 | 617.084 | 1406.7691 | -3.0679 | -3.3455 | 0.91704
27 | 659.49 | 342.393 | 614.0335 | 1402.24 | -2.9955 | -3.2706 | 0.9159
28 | 660.026 | 339.374 | 611.043 | 1397.77 | -2.9296 | -3.2042 | 0.91431
29 | 660.562 | 336.412 | 608.1065 | 1393.3514 | -2.8701 | -3.1457 | 0.91236
30 | 661.099 | 333.501 | 605.2185 | 1388.9775 | -2.8158 | -3.0832 | 0.91328
31 | 661.636 | 330.636 | 602.383 | 1384.6556 | -2.7493 | -3.0172 | 0.91119
32 | 662.172 | 327.83 | 599.5975 | 1380.3831 | -2.7007 | -2.9642 | 0.91112
33 | 662.709 | 325.065 | 596.86 | 1376.1582 | -2.6389 | -2.9075 | 0.90763
34 | 663.246 | 322.355 | 594.169 | 1371.9799 | -2.594 | -2.847 | 0.91113
35 | 663.782 | 319.683 | 591.524 | 1367.8485 | -2.5339 | -2.799 | 0.9053
36 | 664.319 | 317.065 | 588.9235 | 1363.7627 | -2.4926 | -2.7471 | 0.90736
37 | 664.856 | 314.482 | 586.3615 | 1359.7142 | -2.4448 | -2.6916 | 0.90829
38 | 665.392 | 311.941 | 583.8425 | 1355.7109 | -2.3954 | -2.6428 | 0.90637
39 | 665.928 | 309.444 | 581.3615 | 1351.7461 | -2.3578 | -2.6001 | 0.9068
40 | 666.465 | 306.979 | 578.9205 | 1347.8237 | -2.3051 | -2.5539 | 0.90258
41 | 667.002 | 304.562 | 576.5225 | 1343.9495 | -2.2624 | -2.5044 | 0.90336
42 | 667.538 | 302.183 | 574.1615 | 1340.1149 | -2.2218 | -2.4608 | 0.90286
43 | 668.074 | 299.84 | 571.8395 | 1336.3239 | -2.1758 | -2.4231 | 0.89794
44 | 668.611 | 297.539 | 569.55 | 1332.5667 | -2.148 | -2.3772 | 0.90357
45 | 669.147 | 295.261 | 567.2995 | 1328.8549 | -2.0903 | -2.3374 | 0.89429
46 | 669.683 | 293.038 | 565.0855 | 1325.1851 | -2.0676 | -2.3026 | 0.89797
47 | 670.22 | 290.833 | 562.898 | 1321.5414 | -2.0292 | -2.2602 | 0.89778
48 | 670.756 | 288.663 | 560.737 | 1317.9244 | -2.0069 | -2.2271 | 0.90111
49 | 671.293 | 286.511 | 558.599 | 1314.3288 | -1.9754 | -2.1907 | 0.90171
50 | 671.83 | 284.387 | 556.491 | 1310.7669 | -1.9403 | -2.1552 | 0.9003
51 | 672.367 | 282.295 | 554.41 | 1307.2343 | -1.9147 | -2.1205 | 0.90297
52 | 672.904 | 280.225 | 552.3625 | 1303.7426 | -1.8681 | -2.083 | 0.89683
53 | 673.44 | 278.2 | 550.3495 | 1300.2943 | -1.8411 | -2.0541 | 0.89631
54 | 673.977 | 276.199 | 548.3625 | 1296.8754 | -1.8106 | -2.0221 | 0.89541
55 | 674.514 | 274.226 | 546.403 | 1293.4891 | -1.7811 | -1.9871 | 0.89634
56 | 675.05 | 272.28 | 544.469 | 1290.1324 | -1.7546 | -1.9603 | 0.89507
57 | 675.587 | 270.358 | 542.559 | 1286.8032 | -1.7282 | -1.9305 | 0.89524
58 | 676.124 | 268.46 | 540.6695 | 1283.496 | -1.7083 | -1.8977 | 0.90023
59 | 676.66 | 266.579 | 538.806 | 1280.2207 | -1.6723 | -1.8693 | 0.8946
60 | 677.196 | 264.733 | 536.975 | 1276.9894 | -1.6409 | -1.8451 | 0.88935
61 | 677.733 | 262.917 | 535.1705 | 1273.7921 | -1.6161 | -1.8147 | 0.89057
62 | 678.269 | 261.124 | 533.3865 | 1270.6186 | -1.5959 | -1.7882 | 0.89245
63 | 678.805 | 259.349 | 531.6225 | 1267.4684 | -1.5722 | -1.7656 | 0.89045
64 | 679.342 | 257.596 | 529.8775 | 1264.3401 | -1.554 | -1.7402 | 0.89301
65 | 679.879 | 255.859 | 528.1525 | 1261.2359 | -1.5288 | -1.7122 | 0.89289
66 | 680.415 | 254.146 | 526.455 | 1258.1696 | -1.4975 | -1.6912 | 0.88544
67 | 680.952 | 252.464 | 524.7815 | 1255.1355 | -1.4787 | -1.6675 | 0.88679
68 | 681.489 | 250.799 | 523.123 | 1252.1175 | -1.4637 | -1.6442 | 0.89018
69 | 682.026 | 249.147 | 521.4865 | 1249.1288 | -1.4328 | -1.6186 | 0.8852
70 | 682.562 | 247.526 | 519.877 | 1246.179 | -1.4091 | -1.5995 | 0.88096
71 | 683.099 | 245.928 | 518.2775 | 1243.2372 | -1.4084 | -1.5776 | 0.89277
72 | 683.636 | 244.327 | 516.692 | 1240.311 | -1.3779 | -1.5534 | 0.88704
73 | 684.172 | 242.757 | 515.1215 | 1237.4024 | -1.3755 | -1.5351 | 0.89604
74 | 684.709 | 241.186 | 513.5555 | 1234.4923 | -1.3636 | -1.5143 | 0.90045
75 | 685.246 | 239.625 | 512.003 | 1231.5974 | -1.3456 | -1.4912 | 0.90237
76 | 685.782 | 238.081 | 510.4645 | 1228.7189 | -1.3329 | -1.4711 | 0.90601
77 | 686.318 | 236.548 | 508.945 | 1225.8665 | -1.3063 | -1.4543 | 0.89824
78 | 686.855 | 235.042 | 507.45 | 1223.0509 | -1.2843 | -1.4326 | 0.8965
79 | 687.391 | 233.558 | 505.9785 | 1220.2706 | -1.2598 | -1.414 | 0.89094
80 | 687.927 | 232.099 | 504.5245 | 1217.5146 | -1.2483 | -1.3983 | 0.89273
81 | 688.464 | 230.65 | 503.0865 | 1214.7804 | -1.2266 | -1.3804 | 0.88857
82 | 689.001 | 229.223 | 501.6655 | 1212.0701 | -1.2136 | -1.3603 | 0.89213
83 | 689.537 | 227.808 | 500.2585 | 1209.3783 | -1.1972 | -1.3431 | 0.89136
84 | 690.073 | 226.409 | 498.8645 | 1206.7033 | -1.186 | -1.3287 | 0.89264
85 | 690.61 | 225.02 | 497.4855 | 1204.0491 | -1.1664 | -1.3096 | 0.89061
86 | 691.146 | 223.651 | 496.126 | 1201.4247 | -1.1477 | -1.2934 | 0.88731
87 | 691.682 | 222.301 | 494.782 | 1198.8226 | -1.135 | -1.2799 | 0.8868
88 | 692.219 | 220.963 | 493.453 | 1196.2422 | -1.1173 | -1.2619 | 0.88541
89 | 692.755 | 219.643 | 492.1365 | 1193.6787 | -1.109 | -1.2466 | 0.88967
90 | 693.291 | 218.33 | 490.833 | 1191.1334 | -1.0906 | -1.2315 | 0.88561
91 | 693.827 | 217.036 | 489.545 | 1188.6113 | -1.0782 | -1.219 | 0.88452
92 | 694.364 | 215.754 | 488.267 | 1186.102 | -1.0693 | -1.2022 | 0.88943
93 | 694.9 | 214.48 | 487.0015 | 1183.6103 | -1.0528 | -1.1879 | 0.88623
94 | 695.436 | 213.223 | 485.753 | 1181.1455 | -1.0364 | -1.1761 | 0.88115
95 | 695.973 | 211.983 | 484.5175 | 1178.6999 | -1.0267 | -1.1602 | 0.88494
96 | 696.509 | 210.752 | 483.2925 | 1176.2686 | -1.0146 | -1.1488 | 0.88317
97 | 697.046 | 209.533 | 482.0785 | 1173.8529 | -1.0042 | -1.1355 | 0.88439
98 | 697.583 | 208.324 | 480.8785 | 1171.4589 | -0.98725 | -1.1225 | 0.87954
99 | 698.12 | 207.133 | 479.6915 | 1169.0848 | -0.97863 | -1.1075 | 0.88361
100 | 698.656 | 205.95 | 478.516 | 1166.7278 | -0.96427 | -1.095 | 0.88064
101 | 699.192 | 204.782 | 477.3515 | 1164.387 | -0.95657 | -1.0846 | 0.88197
102 | 699.729 | 203.621 | 476.1975 | 1162.0616 | -0.94315 | -1.0724 | 0.87948
103 | 700.266 | 202.474 | 475.051 | 1159.7456 | -0.94045 | -1.0583 | 0.88862
104 | 700.802 | 201.328 | 473.917 | 1157.4493 | -0.91893 | -1.0485 | 0.87638
105 | 701.339 | 200.206 | 472.8 | 1155.1821 | -0.90896 | -1.037 | 0.87654
106 | 701.876 | 199.094 | 471.691 | 1152.9257 | -0.90229 | -1.0236 | 0.88144
107 | 702.412 | 197.988 | 470.594 | 1150.6886 | -0.88588 | -1.0125 | 0.87493
108 | 702.948 | 196.9 | 469.5075 | 1148.4678 | -0.88173 | -1.0033 | 0.87879
109 | 703.485 | 195.815 | 468.4295 | 1146.2593 | -0.86868 | -0.99251 | 0.87523
110 | 704.022 | 194.744 | 467.364 | 1144.0714 | -0.85812 | -0.98004 | 0.8756
111 | 704.558 | 193.684 | 466.307 | 1141.8962 | -0.85164 | -0.97135 | 0.87676
112 | 705.095 | 192.63 | 465.2565 | 1139.7295 | -0.84438 | -0.96097 | 0.87867
113 | 705.632 | 191.583 | 464.219 | 1137.5849 | -0.82749 | -0.94908 | 0.87189
114 | 706.168 | 190.555 | 463.198 | 1135.4699 | -0.81471 | -0.93918 | 0.86747
115 | 706.704 | 189.541 | 462.183 | 1133.3628 | -0.8148 | -0.93106 | 0.87513
116 | 707.241 | 188.525 | 461.169 | 1131.2532 | -0.81008 | -0.91957 | 0.88093
117 | 707.777 | 187.513 | 460.169 | 1129.1684 | -0.78941 | -0.91012 | 0.86737
118 | 708.313 | 186.525 | 459.1845 | 1127.1117 | -0.78239 | -0.90247 | 0.86695
119 | 708.85 | 185.544 | 458.1995 | 1125.0497 | -0.78733 | -0.8931 | 0.88156
120 | 709.387 | 184.555 | 457.225 | 1123.0054 | -0.76285 | -0.88243 | 0.8645
121 | 709.923 | 183.595 | 456.2695 | 1120.997 | -0.75435 | -0.87518 | 0.86193
122 | 710.46 | 182.644 | 455.318 | 1118.993 | -0.75379 | -0.86634 | 0.87009
123 | 710.997 | 181.692 | 454.3725 | 1116.9978 | -0.74217 | -0.85767 | 0.86534
124 | 711.534 | 180.753 | 453.4335 | 1115.0123 | -0.74085 | -0.84905 | 0.87257
125 | 712.071 | 179.814 | 452.501 | 1113.0367 | -0.7293 | -0.84061 | 0.86759
126 | 712.608 | 178.888 | 451.584 | 1111.0903 | -0.71388 | -0.83083 | 0.85923
127 | 713.144 | 177.98 | 450.6765 | 1109.1604 | -0.71185 | -0.82267 | 0.86529
128 | 713.68 | 177.073 | 449.771 | 1107.2311 | -0.70826 | -0.81611 | 0.86785
129 | 714.217 | 176.169 | 448.873 | 1105.3142 | -0.69765 | -0.80817 | 0.86324
130 | 714.754 | 175.277 | 447.9855 | 1103.4162 | -0.68943 | -0.80036 | 0.86139
131 | 715.291 | 174.394 | 447.105 | 1101.5297 | -0.68435 | -0.79116 | 0.86499
132 | 715.827 | 173.516 | 446.2325 | 1099.657 | -0.67463 | -0.78506 | 0.85934
133 | 716.364 | 172.649 | 445.3665 | 1097.7949 | -0.67193 | -0.77754 | 0.86418
134 | 716.901 | 171.784 | 444.508 | 1095.9457 | -0.66072 | -0.76874 | 0.85948
135 | 717.437 | 170.932 | 443.656 | 1094.1072 | -0.65961 | -0.76285 | 0.86467
136 | 717.974 | 170.08 | 442.805 | 1092.2677 | -0.65696 | -0.75559 | 0.86946
137 | 718.511 | 169.23 | 441.968 | 1090.4553 | -0.6358 | -0.74719 | 0.85092
138 | 719.047 | 168.406 | 441.141 | 1088.6615 | -0.63938 | -0.74157 | 0.86219
139 | 719.584 | 167.576 | 440.3155 | 1086.8679 | -0.6314 | -0.73468 | 0.85943
140 | 720.121 | 166.755 | 439.499 | 1085.0909 | -0.62346 | -0.72654 | 0.85813
141 | 720.657 | 165.943 | 438.691 | 1083.3295 | -0.61632 | -0.71987 | 0.85615
142 | 721.193 | 165.139 | 437.8875 | 1081.5749 | -0.61455 | -0.71458 | 0.86003
143 | 721.73 | 164.336 | 437.0895 | 1079.8296 | -0.60592 | -0.70806 | 0.85575
144 | 722.267 | 163.543 | 436.3 | 1078.1 | -0.59961 | -0.70033 | 0.85619
145 | 722.803 | 162.757 | 435.5165 | 1076.3809 | -0.59485 | -0.69528 | 0.85554
146 | 723.34 | 161.976 | 434.7365 | 1074.6667 | -0.59238 | -0.68898 | 0.85978
147 | 723.877 | 161.197 | 433.965 | 1072.9685 | -0.58005 | -0.68284 | 0.84947
148 | 724.414 | 160.433 | 433.2 | 1071.282 | -0.58066 | -0.67545 | 0.85966
149 | 724.95 | 159.667 | 432.4395 | 1069.6028 | -0.57142 | -0.6707 | 0.85198
150 | 725.487 | 158.912 | 431.683 | 1067.9298 | -0.5728 | -0.6647 | 0.86173
151 | 726.024 | 158.154 | 430.931 | 1066.2643 | -0.56285 | -0.6576 | 0.85591
152 | 726.56 | 157.408 | 430.188 | 1064.6163 | -0.55746 | -0.65303 | 0.85365
153 | 727.097 | 156.668 | 429.4515 | 1062.9802 | -0.55134 | -0.64731 | 0.85173
154 | 727.634 | 155.935 | 428.724 | 1061.3617 | -0.54224 | -0.64052 | 0.84656
155 | 728.17 | 155.213 | 428.0035 | 1059.7564 | -0.53917 | -0.63498 | 0.8491
156 | 728.706 | 154.494 | 427.2795 | 1058.141 | -0.54583 | -0.6294 | 0.86723
157 | 729.242 | 153.765 | 426.558 | 1056.5289 | -0.53379 | -0.62512 | 0.8539
158 | 729.779 | 153.051 | 425.8455 | 1054.9345 | -0.53074 | -0.61856 | 0.85803
159 | 730.315 | 152.34 | 425.137 | 1053.3469 | -0.52622 | -0.61437 | 0.85651
160 | 730.852 | 151.634 | 424.432 | 1051.7649 | -0.52394 | -0.60908 | 0.86022
161 | 731.389 | 150.93 | 423.73 | 1050.1873 | -0.52018 | -0.60384 | 0.86146
162 | 731.926 | 150.23 | 423.0365 | 1048.6267 | -0.50976 | -0.59872 | 0.85142
163 | 732.463 | 149.543 | 422.3525 | 1047.0854 | -0.50456 | -0.59367 | 0.84991
164 | 733 | 148.862 | 421.673 | 1045.5521 | -0.50161 | -0.58757 | 0.8537
165 | 733.536 | 148.184 | 420.9945 | 1044.019 | -0.50161 | -0.58259 | 0.861
166 | 734.072 | 147.505 | 420.317 | 1042.486 | -0.49866 | -0.57874 | 0.86163
167 | 734.609 | 146.829 | 419.6485 | 1040.9715 | -0.48689 | -0.57393 | 0.84834
168 | 735.146 | 146.168 | 418.987 | 1039.4708 | -0.48692 | -0.56808 | 0.85714
169 | 735.682 | 145.506 | 418.3275 | 1037.9726 | -0.48255 | -0.5644 | 0.85497
170 | 736.219 | 144.849 | 417.6695 | 1036.476 | -0.48332 | -0.55968 | 0.86356
171 | 736.756 | 144.19 | 417.0175 | 1034.991 | -0.47237 | -0.55508 | 0.85101
172 | 737.293 | 143.545 | 416.373 | 1033.5213 | -0.47097 | -0.54948 | 0.85713
173 | 737.829 | 142.901 | 415.73 | 1032.0531 | -0.46884 | -0.54596 | 0.85874
174 | 738.366 | 142.259 | 415.0925 | 1030.5956 | -0.46161 | -0.5415 | 0.85247
175 | 738.903 | 141.626 | 414.4585 | 1029.1443 | -0.46242 | -0.53606 | 0.86264
176 | 739.439 | 140.991 | 413.8315 | 1027.7073 | -0.45014 | -0.53274 | 0.84496
177 | 739.976 | 140.372 | 413.2075 | 1026.2753 | -0.45678 | -0.52837 | 0.8645
178 | 740.513 | 139.743 | 412.5845 | 1024.8439 | -0.44744 | -0.52313 | 0.85531
179 | 741.049 | 139.126 | 411.9725 | 1023.4361 | -0.43958 | -0.51993 | 0.84546
180 | 741.586 | 138.519 | 411.36 | 1022.0254 | -0.44693 | -0.5157 | 0.86665
181 | 742.123 | 137.901 | 410.748 | 1020.6142 | -0.43765 | -0.51061 | 0.8571
182 | 742.659 | 137.295 | 410.146 | 1019.2244 | -0.43128 | -0.50656 | 0.85139
183 | 743.195 | 136.697 | 409.5515 | 1017.8503 | -0.42566 | -0.50351 | 0.84538
184 | 743.732 | 136.106 | 408.956 | 1016.4723 | -0.43155 | -0.49947 | 0.86403
185 | 744.269 | 135.506 | 408.3605 | 1015.0927 | -0.4245 | -0.49458 | 0.8583
186 | 744.805 | 134.915 | 407.7725 | 1013.7289 | -0.41963 | -0.49252 | 0.85201
187 | 745.343 | 134.33 | 407.189 | 1012.374 | -0.41692 | -0.48774 | 0.85481
188 | 745.88 | 133.748 | 406.6105 | 1011.0292 | -0.41136 | -0.48393 | 0.85003
189 | 746.417 | 133.173 | 406.037 | 1009.6945 | -0.40867 | -0.47927 | 0.8527
190 | 746.953 | 132.601 | 405.4675 | 1008.3677 | -0.40457 | -0.47644 | 0.84914
191 | 747.49 | 132.034 | 404.899 | 1007.0417 | -0.40617 | -0.47184 | 0.86083
192 | 748.026 | 131.464 | 404.3345 | 1005.7236 | -0.39781 | -0.46821 | 0.84965
193 | 748.562 | 130.905 | 403.7775 | 1004.4216 | -0.39445 | -0.46549 | 0.8474
194 | 749.099 | 130.35 | 403.222 | 1003.1217 | -0.39465 | -0.4619 | 0.85441
195 | 749.636 | 129.794 | 402.668 | 1001.824 | -0.39131 | -0.4575 | 0.85532
196 | 750.172 | 129.242 | 402.1155 | 1000.5283 | -0.39151 | -0.45397 | 0.86242
197 | 750.708 | 128.689 | 401.5685 | 999.2442 | -0.38252 | -0.45137 | 0.84748
198 | 751.245 | 128.148 | 401.0315 | 997.9823 | -0.37639 | -0.44715 | 0.84176
199 | 751.781 | 127.615 | 400.4945 | 996.7191 | -0.38156 | -0.44373 | 0.85987
200 | 752.317 | 127.074 | 399.96 | 995.4604 | -0.37192 | -0.44124 | 0.84289
201 | 752.854 | 126.546 | 399.431 | 994.2135 | -0.37286 | -0.43791 | 0.85144
202 | 753.391 | 126.016 | 398.9 | 992.9605 | -0.37379 | -0.43378 | 0.86171
203 | 753.927 | 125.484 | 398.373 | 991.7157 | -0.36631 | -0.43054 | 0.85081
204 | 754.463 | 124.962 | 397.8545 | 990.4898 | -0.36095 | -0.42815 | 0.84304
205 | 755 | 124.447 | 397.3445 | 989.2828 | -0.35351 | -0.42503 | 0.83172
206 | 755.537 | 123.942 | 396.832 | 988.0687 | -0.36356 | -0.42105 | 0.86347
207 | 756.073 | 123.422 | 396.322 | 986.8594 | -0.34915 | -0.41877 | 0.83375
208 | 756.61 | 122.922 | 395.821 | 985.6702 | -0.35013 | -0.41571 | 0.84224
209 | 757.147 | 122.42 | 395.32 | 984.4799 | -0.34831 | -0.4119 | 0.84562
210 | 757.683 | 121.92 | 394.8235 | 983.2992 | -0.34302 | -0.40968 | 0.83729
211 | 758.22 | 121.427 | 394.3255 | 982.1138 | -0.34956 | -0.40665 | 0.85961
212 | 758.757 | 120.924 | 393.8265 | 980.9249 | -0.34358 | -0.40367 | 0.85114
213 | 759.294 | 120.429 | 393.3335 | 979.7491 | -0.3404 | -0.39998 | 0.85102
214 | 759.83 | 119.938 | 392.8455 | 978.5843 | -0.33584 | -0.39784 | 0.84416
215 | 760.367 | 119.453 | 392.3605 | 977.4255 | -0.33544 | -0.39422 | 0.8509
216 | 760.903 | 118.968 | 391.8805 | 976.2776 | -0.32814 | -0.39141 | 0.83835
217 | 761.439 | 118.493 | 391.406 | 975.1419 | -0.32706 | -0.38934 | 0.84004
218 | 761.976 | 118.019 | 390.9325 | 974.0075 | -0.326 | -0.38584 | 0.84489
219 | 762.512 | 117.546 | 390.467 | 972.8913 | -0.3153 | -0.38316 | 0.82288
220 | 763.048 | 117.088 | 390.003 | 971.7778 | -0.32319 | -0.38042 | 0.84954
221 | 763.584 | 116.618 | 389.534 | 970.6512 | -0.32144 | -0.37841 | 0.84944
222 | 764.121 | 116.15 | 389.0695 | 969.5345 | -0.31627 | -0.37504 | 0.84329
223 | 764.657 | 115.689 | 388.611 | 968.4313 | -0.31248 | -0.37241 | 0.83907
224 | 765.193 | 115.233 | 388.1585 | 967.3415 | -0.30734 | -0.37052 | 0.82947
225 | 765.73 | 114.784 | 387.7105 | 966.2617 | -0.30563 | -0.36796 | 0.8306
226 | 766.267 | 114.337 | 387.2595 | 965.1738 | -0.31075 | -0.36468 | 0.85211
227 | 766.803 | 113.882 | 386.81 | 964.0885 | -0.30289 | -0.36215 | 0.83637
228 | 767.339 | 113.438 | 386.3625 | 963.0072 | -0.30732 | -0.36027 | 0.85304
229 | 767.876 | 112.987 | 385.9195 | 961.9359 | -0.29609 | -0.35781 | 0.82751
230 | 768.413 | 112.552 | 385.4835 | 960.8806 | -0.29712 | -0.35468 | 0.83772
231 | 768.949 | 112.115 | 385.051 | 959.833 | -0.29069 | -0.35294 | 0.82362
232 | 769.486 | 111.687 | 384.6185 | 958.7845 | -0.29648 | -0.35049 | 0.84589
233 | 770.023 | 111.25 | 384.1865 | 957.7364 | -0.28938 | -0.34746 | 0.83283
234 | 770.559 | 110.823 | 383.758 | 956.6959 | -0.29109 | -0.34507 | 0.84357
235 | 771.095 | 110.393 | 383.3355 | 955.6692 | -0.28064 | -0.34278 | 0.81871
236 | 771.631 | 109.978 | 382.9115 | 954.6381 | -0.29249 | -0.34039 | 0.85929
237 | 772.167 | 109.545 | 382.489 | 953.6098 | -0.27801 | -0.33812 | 0.8222
238 | 772.703 | 109.133 | 382.0775 | 952.6075 | -0.27704 | -0.3365 | 0.8233
239 | 773.24 | 108.722 | 381.6605 | 951.591 | -0.28483 | -0.33418 | 0.8523
240 | 773.777 | 108.299 | 381.2455 | 950.5787 | -0.27376 | -0.33135 | 0.8262
241 | 774.313 | 107.892 | 380.839 | 949.5863 | -0.2728 | -0.32976 | 0.82728
242 | 774.85 | 107.486 | 380.434 | 948.5968 | -0.27118 | -0.32757 | 0.82784
243 | 775.387 | 107.082 | 380.0305 | 947.6103 | -0.27022 | -0.32539 | 0.83045
244 | 775.924 | 106.679 | 379.6305 | 946.6316 | -0.26593 | -0.32265 | 0.82419
245 | 776.46 | 106.282 | 379.234 | 945.6608 | -0.26498 | -0.32113 | 0.82516
246 | 776.997 | 105.886 | 378.8355 | 944.6844 | -0.26805 | -0.31898 | 0.84033
247 | 777.534 | 105.485 | 378.4375 | 943.7084 | -0.26377 | -0.31629 | 0.83396
248 | 778.07 | 105.09 | 378.0455 | 942.7465 | -0.2595 | -0.31481 | 0.8243
249 | 778.607 | 104.701 | 377.6555 | 941.7888 | -0.26057 | -0.31273 | 0.83319
250 | 779.144 | 104.31 | 377.2675 | 940.8354 | -0.25631 | -0.31012 | 0.82648
251 | 779.68 | 103.925 | 376.886 | 939.8973 | -0.2514 | -0.30813 | 0.81587
252 | 780.216 | 103.547 | 376.503 | 938.9548 | -0.25779 | -0.30667 | 0.84061
253 | 780.753 | 103.159 | 376.122 | 938.0166 | -0.24824 | -0.30471 | 0.81467
254 | 781.29 | 102.785 | 375.7465 | 937.0913 | -0.24998 | -0.30218 | 0.82727
255 | 781.826 | 102.408 | 375.369 | 936.1604 | -0.2504 | -0.30078 | 0.8325
256 | 782.363 | 102.03 | 374.9935 | 935.2339 | -0.24684 | -0.29884 | 0.826
257 | 782.9 | 101.657 | 374.6225 | 934.3178 | -0.24395 | -0.29638 | 0.82312
258 | 783.436 | 101.288 | 374.254 | 933.4073 | -0.24306 | -0.29503 | 0.82383
259 | 783.973 | 100.92 | 373.8895 | 932.5061 | -0.2382 | -0.29318 | 0.81249
260 | 784.51 | 100.559 | 373.5245 | 931.603 | -0.24325 | -0.29128 | 0.83508
261 | 785.047 | 100.19 | 373.34 | 931.1463 | -66.0131 | -72.7286 | 0.90766

## Trend
**This numbers need to be adjusted by 10% for viewport absorption
|  | Temp | e | unc
*Not Used | One Eighth | 90 | 0.97961
| One Fourth | 197 | 0.94849 | 0.0013093
| One Half | 320 | 0.92716 | 0.0019258
| ThreeFourths | 375 | 0.91064 | 0.00059417
| 1 | 440 | 0.86896 | 0.0018171
|  |  | Avg | Std | Uncert. | unc 2
|  |  | 0.91381 | 0.033677 | 0.00075324 | 0.0056667
|  |  |  | 0.016839 | 0.0056464
Hypothesis: The silver epoxy is peeling with time under power

## Three Fourths
From ASTM
| Cp | 11.07 | -1.644 | 0.0003688 | 0.02191
[5 empty] | sigma [J/(m^2*s*K^4)] | C [J/(kg*K)] | m (mg) | m(kg) | T0 (Celcius) | T0 [K] | A [m^2]
[5 empty] | 5.6704e-08 |  | 707.6 | 0.0007076 | 22 | 295.15 | 0.00080802
| t | T | Avg T [K] | Cp [K] | mc(T2-T1) | A*Sig*dt*(T^4-T0^4) | emissivity | Avg e | STDEV | uncert.
1 | 359.017 | 365.377 | 636.858 | 1435.3902 | -3.3903 | -3.8113 | 0.88954 | 0.91064 | 0.0082545 | 0.00059417
2 | 359.553 | 362.039 | 633.5325 | 1430.6649 | -3.3539 | -3.7355 | 0.89783
3 | 360.09 | 358.726 | 630.2315 | 1425.9395 | -3.3186 | -3.6545 | 0.90808
4 | 360.627 | 355.437 | 626.9665 | 1421.2313 | -3.2594 | -3.5692 | 0.91318
5 | 361.163 | 352.196 | 623.7495 | 1416.5585 | -3.2005 | -3.4996 | 0.91453
6 | 361.7 | 349.003 | 620.574 | 1411.9129 | -3.1551 | -3.4254 | 0.92109
7 | 362.237 | 345.845 | 617.445 | 1407.303 | -3.087 | -3.3473 | 0.92224
8 | 362.773 | 342.745 | 614.3675 | 1402.7374 | -3.0323 | -3.2777 | 0.92514
9 | 363.309 | 339.69 | 611.34 | 1398.2152 | -2.9681 | -3.2164 | 0.92282
10 | 363.846 | 336.69 | 608.366 | 1393.7431 | -2.9074 | -3.151 | 0.92267
11 | 364.383 | 333.742 | 605.443 | 1389.3185 | -2.849 | -3.082 | 0.92439
12 | 364.919 | 330.844 | 602.57 | 1384.9414 | -2.791 | -3.0264 | 0.92221
13 | 365.456 | 327.996 | 599.743 | 1380.6069 | -2.7412 | -2.9668 | 0.92396
14 | 365.993 | 325.19 | 596.9685 | 1376.3262 | -2.6714 | -2.904 | 0.9199
15 | 366.529 | 322.447 | 594.24 | 1372.0905 | -2.635 | -2.8534 | 0.92347
16 | 367.066 | 319.733 | 591.5505 | 1367.89 | -2.5795 | -2.7991 | 0.92156
17 | 367.603 | 317.068 | 588.902 | 1363.7288 | -2.5398 | -2.7462 | 0.92486
18 | 368.14 | 314.436 | 586.298 | 1359.6135 | -2.4783 | -2.69 | 0.92127
19 | 368.676 | 311.86 | 583.74 | 1355.5476 | -2.4363 | -2.6453 | 0.92099
20 | 369.213 | 309.32 | 581.218 | 1351.5161 | -2.3947 | -2.597 | 0.9221
21 | 369.75 | 306.816 | 578.735 | 1347.5247 | -2.3475 | -2.5452 | 0.92232
22 | 370.286 | 304.354 | 576.2955 | 1343.5817 | -2.2979 | -2.5045 | 0.91752
23 | 370.823 | 301.937 | 573.8965 | 1339.6833 | -2.2571 | -2.4602 | 0.91745
24 | 371.36 | 299.556 | 571.5285 | 1335.8147 | -2.226 | -2.4169 | 0.92101
25 | 371.897 | 297.201 | 569.1965 | 1331.9849 | -2.1763 | -2.3706 | 0.91803
26 | 372.433 | 294.892 | 566.901 | 1328.1957 | -2.1447 | -2.3341 | 0.91886
27 | 372.97 | 292.61 | 564.636 | 1324.4378 | -2.1068 | -2.2943 | 0.91828
28 | 373.507 | 290.362 | 562.408 | 1320.7228 | -2.0635 | -2.2514 | 0.91653
29 | 374.043 | 288.154 | 560.2135 | 1317.0456 | -2.0326 | -2.2179 | 0.91645
30 | 374.58 | 285.973 | 558.046 | 1313.396 | -2.0018 | -2.181 | 0.91785
31 | 375.117 | 283.819 | 555.905 | 1309.7738 | -1.9722 | -2.145 | 0.91944
32 | 375.654 | 281.691 | 553.793 | 1306.1838 | -1.9372 | -2.11 | 0.91812
33 | 376.191 | 279.595 | 551.713 | 1302.6317 | -1.9025 | -2.0759 | 0.91646
34 | 376.728 | 277.531 | 549.6645 | 1299.1174 | -1.8688 | -2.0389 | 0.91661
35 | 377.264 | 275.498 | 547.6415 | 1295.6311 | -1.8455 | -2.0064 | 0.91981
36 | 377.8 | 273.485 | 545.64 | 1292.1665 | -1.8195 | -1.9783 | 0.91974
37 | 378.337 | 271.495 | 543.668 | 1288.7379 | -1.7819 | -1.9474 | 0.915
38 | 378.874 | 269.541 | 541.726 | 1285.3469 | -1.7554 | -1.9172 | 0.91558
39 | 379.411 | 267.611 | 539.81 | 1281.987 | -1.7254 | -1.8878 | 0.91398
40 | 379.948 | 265.709 | 537.915 | 1278.6499 | -1.7082 | -1.8588 | 0.91897
41 | 380.485 | 263.821 | 536.0385 | 1275.3317 | -1.683 | -1.8306 | 0.9194
42 | 381.022 | 261.956 | 534.195 | 1272.0584 | -1.64 | -1.7999 | 0.91117
43 | 381.558 | 260.134 | 532.381 | 1268.8245 | -1.6215 | -1.7764 | 0.91277
44 | 382.095 | 258.328 | 530.585 | 1265.6099 | -1.5994 | -1.7502 | 0.91388
45 | 382.632 | 256.542 | 528.81 | 1262.4205 | -1.5758 | -1.7213 | 0.91546
46 | 383.168 | 254.778 | 527.063 | 1259.2692 | -1.5415 | -1.6996 | 0.90702
47 | 383.705 | 253.048 | 525.337 | 1256.1438 | -1.5306 | -1.675 | 0.91379
48 | 384.242 | 251.326 | 523.624 | 1253.0303 | -1.5108 | -1.6509 | 0.91516
49 | 384.779 | 249.622 | 521.932 | 1249.9435 | -1.4859 | -1.6244 | 0.91475
50 | 385.315 | 247.942 | 520.267 | 1246.8948 | -1.4558 | -1.6045 | 0.9073
51 | 385.852 | 246.292 | 518.622 | 1243.8717 | -1.4435 | -1.582 | 0.91242
52 | 386.389 | 244.652 | 516.995 | 1240.871 | -1.4172 | -1.5572 | 0.91009
53 | 386.925 | 243.038 | 515.3845 | 1237.8902 | -1.4076 | -1.5384 | 0.91498
54 | 387.462 | 241.431 | 513.783 | 1234.9157 | -1.3946 | -1.5171 | 0.91926
55 | 387.999 | 239.835 | 512.191 | 1231.9485 | -1.3843 | -1.4961 | 0.92526
56 | 388.536 | 238.247 | 510.6155 | 1229.0019 | -1.3593 | -1.4729 | 0.92285
57 | 389.072 | 236.684 | 509.0595 | 1226.0818 | -1.3439 | -1.4555 | 0.92329
58 | 389.609 | 235.135 | 507.522 | 1223.1867 | -1.3208 | -1.4359 | 0.91984
59 | 390.146 | 233.609 | 506.012 | 1220.334 | -1.2901 | -1.4142 | 0.91223
60 | 390.682 | 232.115 | 504.523 | 1217.5118 | -1.2785 | -1.3981 | 0.91445
61 | 391.219 | 230.631 | 503.0435 | 1214.6985 | -1.2678 | -1.3796 | 0.91895
62 | 391.756 | 229.156 | 501.5785 | 1211.9039 | -1.2477 | -1.359 | 0.91812
63 | 392.292 | 227.701 | 500.133 | 1209.1378 | -1.2286 | -1.3439 | 0.91425
64 | 392.829 | 226.265 | 498.703 | 1206.3929 | -1.2156 | -1.3265 | 0.9164
65 | 393.366 | 224.841 | 497.289 | 1203.6703 | -1.1958 | -1.307 | 0.9149
66 | 393.902 | 223.437 | 495.8845 | 1200.9577 | -1.194 | -1.2902 | 0.9254
67 | 394.438 | 222.032 | 494.4955 | 1198.267 | -1.1642 | -1.2763 | 0.91215
68 | 394.975 | 220.659 | 493.1265 | 1195.6071 | -1.1548 | -1.2602 | 0.91639
69 | 395.512 | 219.294 | 491.7705 | 1192.9648 | -1.1371 | -1.2421 | 0.91544
70 | 396.048 | 217.947 | 490.4285 | 1190.3421 | -1.1261 | -1.2289 | 0.91639
71 | 396.585 | 216.61 | 489.1005 | 1187.7393 | -1.1085 | -1.2137 | 0.91336
72 | 397.122 | 215.291 | 487.789 | 1185.1616 | -1.0936 | -1.1988 | 0.91221
73 | 397.659 | 213.987 | 486.486 | 1182.5934 | -1.0895 | -1.1818 | 0.92188
74 | 398.195 | 212.685 | 485.2 | 1180.0517 | -1.0605 | -1.1698 | 0.90655
75 | 398.732 | 211.415 | 483.9345 | 1177.5436 | -1.0507 | -1.1536 | 0.91084
76 | 399.268 | 210.154 | 482.6735 | 1175.0377 | -1.0485 | -1.1396 | 0.92001
77 | 399.804 | 208.893 | 481.4275 | 1172.5549 | -1.0214 | -1.1282 | 0.90527
78 | 400.341 | 207.662 | 480.1985 | 1170.0996 | -1.0159 | -1.1149 | 0.91124
79 | 400.878 | 206.435 | 478.971 | 1167.6408 | -1.0146 | -1.1016 | 0.92104
80 | 401.415 | 205.207 | 477.755 | 1165.1987 | -0.99269 | -1.0866 | 0.91355
81 | 401.951 | 204.003 | 476.556 | 1162.7846 | -0.98241 | -1.0759 | 0.91306
82 | 402.488 | 202.809 | 475.3665 | 1160.3835 | -0.97299 | -1.0634 | 0.91496
83 | 403.025 | 201.624 | 474.191 | 1158.0047 | -0.95543 | -1.0492 | 0.9106
84 | 403.561 | 200.458 | 473.034 | 1155.6575 | -0.93877 | -1.0392 | 0.90334
85 | 404.098 | 199.31 | 471.8875 | 1153.3259 | -0.93443 | -1.0255 | 0.91122
86 | 404.634 | 198.165 | 470.747 | 1151.0009 | -0.92521 | -1.0138 | 0.9126
87 | 405.17 | 197.029 | 469.6185 | 1148.6949 | -0.91117 | -1.0043 | 0.90727
88 | 405.707 | 195.908 | 468.501 | 1146.4059 | -0.90367 | -0.99302 | 0.91003
89 | 406.244 | 194.794 | 467.3905 | 1144.1259 | -0.89621 | -0.98007 | 0.91444
90 | 406.78 | 193.687 | 466.295 | 1141.8714 | -0.87586 | -0.96927 | 0.90363
91 | 407.316 | 192.603 | 465.211 | 1139.6355 | -0.87414 | -0.96034 | 0.91025
92 | 407.853 | 191.519 | 464.133 | 1137.4069 | -0.86278 | -0.94979 | 0.90839
93 | 408.39 | 190.447 | 463.066 | 1135.1961 | -0.85307 | -0.93766 | 0.90978
94 | 408.926 | 189.385 | 462.0095 | 1133.0021 | -0.8426 | -0.92921 | 0.90679
95 | 409.463 | 188.334 | 460.962 | 1130.822 | -0.83538 | -0.91915 | 0.90886
96 | 410 | 187.29 | 459.928 | 1128.6654 | -0.81781 | -0.90934 | 0.89935
97 | 410.537 | 186.266 | 458.903 | 1126.5228 | -0.81785 | -0.89958 | 0.90915
98 | 411.074 | 185.24 | 457.885 | 1124.3904 | -0.80357 | -0.89004 | 0.90285
99 | 411.611 | 184.23 | 456.8755 | 1122.2713 | -0.80127 | -0.87893 | 0.91164
100 | 412.147 | 183.221 | 455.873 | 1120.1624 | -0.78946 | -0.86966 | 0.90778
101 | 412.683 | 182.225 | 454.8795 | 1118.0682 | -0.78402 | -0.8621 | 0.90943
102 | 413.22 | 181.234 | 453.895 | 1115.9886 | -0.7723 | -0.8531 | 0.90528
103 | 413.757 | 180.256 | 452.924 | 1113.9334 | -0.75984 | -0.84272 | 0.90166
104 | 414.293 | 179.292 | 451.9605 | 1111.8899 | -0.75766 | -0.83554 | 0.9068
105 | 414.83 | 178.329 | 451.001 | 1109.8509 | -0.75078 | -0.82691 | 0.90793
106 | 415.367 | 177.373 | 450.055 | 1107.8365 | -0.73374 | -0.81851 | 0.89643
107 | 415.904 | 176.437 | 449.119 | 1105.8396 | -0.73241 | -0.80866 | 0.90572
108 | 416.44 | 175.501 | 448.1865 | 1103.8463 | -0.72562 | -0.80193 | 0.90484
109 | 416.977 | 174.572 | 447.2625 | 1101.8674 | -0.71653 | -0.79384 | 0.90261
110 | 417.514 | 173.653 | 446.347 | 1099.903 | -0.7098 | -0.7844 | 0.9049
111 | 418.05 | 172.741 | 445.441 | 1097.9552 | -0.69922 | -0.77803 | 0.89871
112 | 418.587 | 171.841 | 444.5445 | 1096.0244 | -0.69256 | -0.77031 | 0.89907
113 | 419.124 | 170.948 | 443.6535 | 1094.1018 | -0.68825 | -0.76267 | 0.90242
114 | 419.661 | 170.059 | 442.767 | 1092.1855 | -0.68318 | -0.75371 | 0.90642
115 | 420.197 | 169.175 | 441.8925 | 1090.2917 | -0.66734 | -0.74777 | 0.89244
116 | 420.734 | 168.31 | 441.0245 | 1088.4086 | -0.67081 | -0.74042 | 0.90598
117 | 421.271 | 167.439 | 440.1565 | 1086.5221 | -0.66503 | -0.73179 | 0.90877
118 | 421.807 | 166.574 | 439.303 | 1084.6639 | -0.64624 | -0.72613 | 0.88998
119 | 422.344 | 165.732 | 438.455 | 1082.8144 | -0.65433 | -0.71905 | 0.91
120 | 422.881 | 164.878 | 437.611 | 1080.9705 | -0.63792 | -0.71085 | 0.89741
121 | 423.417 | 164.044 | 436.782 | 1079.1563 | -0.62922 | -0.7041 | 0.89364
122 | 423.953 | 163.22 | 435.9555 | 1077.3445 | -0.63197 | -0.69865 | 0.90455
123 | 424.49 | 162.391 | 435.133 | 1075.5384 | -0.62102 | -0.69075 | 0.89905
124 | 425.026 | 161.575 | 434.322 | 1073.7546 | -0.61239 | -0.68426 | 0.89496
125 | 425.562 | 160.769 | 433.5125 | 1071.9712 | -0.61668 | -0.67902 | 0.9082
126 | 426.099 | 159.956 | 432.7065 | 1070.1926 | -0.60506 | -0.67265 | 0.89951
127 | 426.636 | 159.157 | 431.913 | 1068.4387 | -0.59575 | -0.66516 | 0.89565
128 | 427.172 | 158.369 | 431.1245 | 1066.6931 | -0.59553 | -0.66018 | 0.90208
129 | 427.709 | 157.58 | 430.3405 | 1064.9547 | -0.58702 | -0.65407 | 0.8975
130 | 428.246 | 156.801 | 429.56 | 1063.2214 | -0.58833 | -0.64676 | 0.90965
131 | 428.782 | 156.019 | 428.7855 | 1061.4986 | -0.57611 | -0.64082 | 0.89901
132 | 429.318 | 155.252 | 428.0175 | 1059.7877 | -0.57668 | -0.63608 | 0.90661
133 | 429.855 | 154.483 | 427.2545 | 1058.0852 | -0.56677 | -0.63027 | 0.89924
134 | 430.392 | 153.726 | 426.5 | 1056.3992 | -0.56213 | -0.62337 | 0.90176
135 | 430.928 | 152.974 | 425.754 | 1054.7296 | -0.55228 | -0.61891 | 0.89235
136 | 431.465 | 152.234 | 425.0105 | 1053.0632 | -0.55663 | -0.61327 | 0.90764
137 | 432.002 | 151.487 | 424.2675 | 1051.3954 | -0.54979 | -0.60771 | 0.90469
138 | 432.539 | 150.748 | 423.528 | 1049.733 | -0.54967 | -0.60218 | 0.9128
139 | 433.076 | 150.008 | 422.7945 | 1048.0816 | -0.53916 | -0.59677 | 0.90346
140 | 433.613 | 149.281 | 422.0685 | 1046.4448 | -0.53684 | -0.59141 | 0.90773
141 | 434.15 | 148.556 | 421.3475 | 1044.8168 | -0.53009 | -0.58504 | 0.90608
142 | 434.686 | 147.839 | 420.6295 | 1043.1934 | -0.53074 | -0.58086 | 0.91371
143 | 435.223 | 147.12 | 419.9185 | 1041.5834 | -0.51813 | -0.57574 | 0.89994
144 | 435.76 | 146.417 | 419.2165 | 1039.9916 | -0.51586 | -0.56959 | 0.90567
145 | 436.296 | 145.716 | 418.5175 | 1038.4045 | -0.51214 | -0.56457 | 0.90712
146 | 436.832 | 145.019 | 417.827 | 1036.8344 | -0.50183 | -0.56072 | 0.89497
147 | 437.369 | 144.335 | 417.1355 | 1035.2599 | -0.51205 | -0.55572 | 0.92142
148 | 437.906 | 143.636 | 416.4445 | 1033.6844 | -0.49957 | -0.54984 | 0.90857
149 | 438.442 | 142.953 | 415.7645 | 1032.1319 | -0.49444 | -0.54608 | 0.90543
150 | 438.979 | 142.276 | 415.0865 | 1030.5819 | -0.49515 | -0.5413 | 0.91475
151 | 439.516 | 141.597 | 414.4155 | 1029.0458 | -0.48277 | -0.53566 | 0.90126
152 | 440.052 | 140.934 | 413.75 | 1027.5203 | -0.48569 | -0.532 | 0.91294
153 | 440.589 | 140.266 | 413.0895 | 1026.0043 | -0.47408 | -0.52747 | 0.89878
154 | 441.126 | 139.613 | 412.433 | 1024.4956 | -0.47846 | -0.52194 | 0.91669
155 | 441.662 | 138.953 | 411.7765 | 1022.9849 | -0.47268 | -0.51746 | 0.91347
156 | 442.198 | 138.3 | 411.1255 | 1021.4849 | -0.4691 | -0.51399 | 0.91267
157 | 442.735 | 137.651 | 410.479 | 1019.9934 | -0.46481 | -0.5096 | 0.91209
158 | 443.272 | 137.007 | 409.841 | 1018.5197 | -0.45549 | -0.50438 | 0.90306
159 | 443.808 | 136.375 | 409.208 | 1017.0556 | -0.45627 | -0.50105 | 0.91063
160 | 444.345 | 135.741 | 408.5755 | 1015.591 | -0.45346 | -0.49681 | 0.91273
161 | 444.882 | 135.11 | 407.948 | 1014.1361 | -0.44778 | -0.49172 | 0.91064
162 | 445.418 | 134.486 | 407.325 | 1012.6899 | -0.44571 | -0.48851 | 0.9124
163 | 445.955 | 133.864 | 406.7035 | 1011.2455 | -0.44436 | -0.48439 | 0.91736
164 | 446.492 | 133.243 | 406.0865 | 1009.8098 | -0.43801 | -0.48035 | 0.91186
165 | 447.029 | 132.63 | 405.475 | 1008.3851 | -0.43526 | -0.47546 | 0.91543
166 | 447.565 | 132.02 | 404.8705 | 1006.9752 | -0.42681 | -0.47244 | 0.90342
167 | 448.102 | 131.421 | 404.2725 | 1005.5787 | -0.42479 | -0.46856 | 0.9066
168 | 448.639 | 130.824 | 403.678 | 1004.1889 | -0.42065 | -0.46386 | 0.90686
169 | 449.175 | 130.232 | 403.086 | 1002.8033 | -0.42007 | -0.46091 | 0.9114
170 | 449.712 | 129.64 | 402.4915 | 1001.4102 | -0.42303 | -0.45708 | 0.92552
171 | 450.249 | 129.043 | 401.902 | 1000.0273 | -0.41183 | -0.45336 | 0.90841
172 | 450.786 | 128.461 | 401.322 | 998.6651 | -0.40845 | -0.44885 | 0.91
173 | 451.322 | 127.883 | 400.7435 | 997.305 | -0.4086 | -0.44602 | 0.9161
174 | 451.859 | 127.304 | 400.1695 | 995.9539 | -0.401 | -0.44243 | 0.90635
175 | 452.396 | 126.735 | 399.601 | 994.6143 | -0.39975 | -0.43804 | 0.91259
176 | 452.932 | 126.167 | 399.035 | 993.2792 | -0.3964 | -0.43533 | 0.91058
177 | 453.469 | 125.603 | 398.474 | 991.9544 | -0.39166 | -0.43186 | 0.90693
178 | 454.006 | 125.045 | 397.9145 | 990.6318 | -0.39324 | -0.42838 | 0.91798
179 | 454.543 | 124.484 | 397.3585 | 989.316 | -0.38572 | -0.42419 | 0.90932
180 | 455.079 | 123.933 | 396.808 | 988.0118 | -0.38451 | -0.4216 | 0.91205
181 | 455.616 | 123.383 | 396.2585 | 986.7087 | -0.38331 | -0.41823 | 0.91649
182 | 456.153 | 122.834 | 395.7155 | 985.4196 | -0.37444 | -0.41419 | 0.90404
183 | 456.689 | 122.297 | 395.174 | 984.1328 | -0.38022 | -0.41164 | 0.92366
184 | 457.226 | 121.751 | 394.6335 | 982.847 | -0.37207 | -0.40841 | 0.91103
185 | 457.763 | 121.216 | 394.1035 | 981.585 | -0.36465 | -0.40449 | 0.9015
186 | 458.299 | 120.691 | 393.5745 | 980.324 | -0.36973 | -0.40205 | 0.91962
187 | 458.836 | 120.158 | 393.049 | 979.0702 | -0.35887 | -0.39895 | 0.89952
188 | 459.373 | 119.64 | 392.532 | 977.8354 | -0.35703 | -0.39514 | 0.90355
189 | 459.909 | 119.124 | 392.0175 | 976.6053 | -0.35451 | -0.39211 | 0.90411
190 | 460.445 | 118.611 | 391.5035 | 975.3753 | -0.35544 | -0.3898 | 0.91186
191 | 460.982 | 118.096 | 390.9855 | 974.1345 | -0.35912 | -0.38673 | 0.92861
192 | 461.519 | 117.575 | 390.4685 | 972.8949 | -0.35316 | -0.38301 | 0.92206
193 | 462.055 | 117.062 | 389.961 | 971.6769 | -0.34515 | -0.3808 | 0.9064
194 | 462.592 | 116.56 | 389.4615 | 970.477 | -0.34129 | -0.37791 | 0.90312
195 | 463.129 | 116.063 | 388.9635 | 969.2795 | -0.34225 | -0.37432 | 0.91432
196 | 463.665 | 115.564 | 388.4705 | 968.093 | -0.33361 | -0.37151 | 0.89796
197 | 464.201 | 115.077 | 387.9815 | 966.915 | -0.33594 | -0.36938 | 0.90945
198 | 464.738 | 114.586 | 387.49 | 965.7299 | -0.33621 | -0.36657 | 0.91718
199 | 465.275 | 114.094 | 387.0055 | 964.5606 | -0.32556 | -0.36317 | 0.89645
200 | 465.811 | 113.617 | 386.5255 | 963.4012 | -0.32926 | -0.3611 | 0.91183
201 | 466.348 | 113.134 | 386.046 | 962.2419 | -0.3241 | -0.35841 | 0.90428
202 | 466.885 | 112.658 | 385.568 | 961.0852 | -0.32643 | -0.35504 | 0.91943
203 | 467.421 | 112.178 | 385.0925 | 959.9335 | -0.31993 | -0.35305 | 0.90618
204 | 467.958 | 111.707 | 384.6235 | 958.7966 | -0.31683 | -0.35044 | 0.90411
205 | 468.495 | 111.24 | 384.156 | 957.6623 | -0.31714 | -0.34718 | 0.91347
206 | 469.031 | 110.772 | 383.692 | 956.5356 | -0.31135 | -0.34462 | 0.90344
207 | 469.567 | 110.312 | 383.231 | 955.4152 | -0.31234 | -0.34271 | 0.91138
208 | 470.104 | 109.85 | 382.7705 | 954.295 | -0.30994 | -0.34018 | 0.91113
209 | 470.641 | 109.391 | 382.315 | 953.1861 | -0.30486 | -0.33706 | 0.90447
210 | 471.177 | 108.939 | 381.8665 | 952.0933 | -0.2998 | -0.33525 | 0.89425
211 | 471.714 | 108.494 | 381.416 | 950.9947 | -0.30685 | -0.33276 | 0.92215
212 | 472.251 | 108.038 | 380.967 | 949.8989 | -0.29709 | -0.33036 | 0.8993
213 | 472.788 | 107.596 | 380.524 | 948.8168 | -0.29809 | -0.32734 | 0.91066
214 | 473.324 | 107.152 | 380.0835 | 947.7399 | -0.29306 | -0.32559 | 0.9001
215 | 473.861 | 106.715 | 379.65 | 946.6794 | -0.28804 | -0.32267 | 0.89269
216 | 474.397 | 106.285 | 379.2165 | 945.6179 | -0.29241 | -0.32033 | 0.91283
217 | 474.933 | 105.848 | 378.782 | 944.5532 | -0.28873 | -0.31861 | 0.90622
218 | 475.47 | 105.416 | 378.3485 | 943.4901 | -0.29041 | -0.3163 | 0.91817
219 | 476.007 | 104.981 | 377.9155 | 942.4274 | -0.28742 | -0.31342 | 0.91703
220 | 476.543 | 104.55 | 377.492 | 941.3872 | -0.27711 | -0.31122 | 0.89038
221 | 477.079 | 104.134 | 377.0755 | 940.3633 | -0.27747 | -0.3096 | 0.89622
222 | 477.616 | 103.717 | 376.6555 | 939.3301 | -0.28116 | -0.30738 | 0.91469
223 | 478.153 | 103.294 | 376.2375 | 938.3011 | -0.27421 | -0.30465 | 0.90009
224 | 478.689 | 102.881 | 375.826 | 937.2873 | -0.27192 | -0.30307 | 0.89722
225 | 479.226 | 102.471 | 375.4165 | 936.2776 | -0.27097 | -0.30094 | 0.90039
226 | 479.763 | 102.062 | 375.0095 | 935.2734 | -0.26803 | -0.29828 | 0.89857
227 | 480.299 | 101.657 | 374.603 | 934.2696 | -0.26972 | -0.29618 | 0.91069
228 | 480.835 | 101.249 | 374.2025 | 933.28 | -0.25953 | -0.2947 | 0.88066
229 | 481.372 | 100.856 | 373.803 | 932.2921 | -0.26783 | -0.29207 | 0.91702
230 | 481.908 | 100.45 | 373.3975 | 931.2887 | -0.26689 | -0.29 | 0.9203
231 | 482.444 | 100.045 | 373.195 | 930.7873 | -65.8921 | -44.6948 | 1.4743

## One half
From ASTM
| Cp | 11.07 | -1.644 | 0.0003688 | 0.02191
[5 empty] | sigma [J/(m^2*s*K^4)] | C [J/(kg*K)] | m (mg) | m(kg) | T0 (Celcius) | T0 [K] | A [m^2]
[5 empty] | 5.6704e-08 |  | 707.6 | 0.0007076 | 22 | 295.15 | 0.00080802
| t | T | Avg T [K] | Cp [K] | mc(T2-T1) | A*Sig*dt*(T^4-T0^4) | emissivity | Avg e | STDEV | uncert.
1 | 592.95 | 310.507 | 582.733 | 1353.9406 | -1.7705 | -2.6325 | 0.67254 | 0.92716 | 0.026754 | 0.0019258
2 | 593.487 | 308.659 | 580.7845 | 1350.8208 | -1.9585 | -2.593 | 0.75531
3 | 594.024 | 306.61 | 578.671 | 1347.4216 | -2.0766 | -2.5467 | 0.8154
4 | 594.56 | 304.432 | 576.455 | 1343.8402 | -2.1433 | -2.509 | 0.85427
5 | 595.097 | 302.178 | 574.186 | 1340.1548 | -2.1659 | -2.4664 | 0.87816
6 | 595.634 | 299.894 | 571.9035 | 1336.4287 | -2.157 | -2.4199 | 0.89137
7 | 596.17 | 297.613 | 569.617 | 1332.677 | -2.1614 | -2.3827 | 0.90709
8 | 596.707 | 295.321 | 567.337 | 1328.9169 | -2.1327 | -2.342 | 0.91064
9 | 597.244 | 293.053 | 565.0775 | 1325.1718 | -2.1107 | -2.302 | 0.91691
10 | 597.781 | 290.802 | 562.843 | 1321.4495 | -2.074 | -2.2589 | 0.91814
11 | 598.317 | 288.584 | 560.632 | 1317.7482 | -2.0551 | -2.2249 | 0.92369
12 | 598.854 | 286.38 | 558.4415 | 1314.0633 | -2.0242 | -2.1876 | 0.92535
13 | 599.391 | 284.203 | 556.2845 | 1310.4171 | -1.9815 | -2.1473 | 0.92279
14 | 599.927 | 282.066 | 554.162 | 1306.8122 | -1.9493 | -2.116 | 0.92119
15 | 600.464 | 279.958 | 552.0625 | 1303.2297 | -1.9282 | -2.0814 | 0.92641
16 | 601.001 | 277.867 | 549.982 | 1299.6631 | -1.9037 | -2.0475 | 0.92974
17 | 601.538 | 275.797 | 547.9335 | 1296.1353 | -1.8591 | -2.011 | 0.92446
18 | 602.074 | 273.77 | 545.9195 | 1292.6512 | -1.8303 | -1.9827 | 0.92314
19 | 602.611 | 271.769 | 543.9245 | 1289.1847 | -1.8144 | -1.9512 | 0.92992
20 | 603.148 | 269.78 | 541.956 | 1285.7493 | -1.7723 | -1.9171 | 0.92447
21 | 603.684 | 267.832 | 540.019 | 1282.3542 | -1.7476 | -1.8908 | 0.92429
22 | 604.221 | 265.906 | 538.1045 | 1278.9843 | -1.7222 | -1.8616 | 0.92513
23 | 604.758 | 264.003 | 536.2135 | 1275.6417 | -1.6961 | -1.8331 | 0.92524
24 | 605.295 | 262.124 | 534.344 | 1272.3235 | -1.6746 | -1.8018 | 0.92937
25 | 605.831 | 260.264 | 532.501 | 1269.0388 | -1.6397 | -1.778 | 0.92219
26 | 606.368 | 258.438 | 530.685 | 1265.7893 | -1.6176 | -1.7515 | 0.92355
27 | 606.905 | 256.632 | 528.888 | 1262.5609 | -1.5974 | -1.7222 | 0.92751
28 | 607.441 | 254.844 | 527.113 | 1259.3595 | -1.5702 | -1.7 | 0.9236
29 | 607.978 | 253.082 | 525.359 | 1256.1838 | -1.552 | -1.6751 | 0.92648
30 | 608.515 | 251.336 | 523.6245 | 1253.0312 | -1.5277 | -1.6477 | 0.92716
31 | 609.051 | 249.613 | 521.9155 | 1249.9134 | -1.4991 | -1.624 | 0.92308
32 | 609.587 | 247.918 | 520.2265 | 1246.8205 | -1.4848 | -1.6037 | 0.92585
33 | 610.124 | 246.235 | 518.551 | 1243.741 | -1.468 | -1.5779 | 0.93032
34 | 610.66 | 244.567 | 516.8925 | 1240.6816 | -1.4477 | -1.5555 | 0.93065
35 | 611.196 | 242.918 | 515.2605 | 1237.6603 | -1.4144 | -1.5367 | 0.92039
36 | 611.733 | 241.303 | 513.6455 | 1234.6598 | -1.4109 | -1.5152 | 0.93121
37 | 612.27 | 239.688 | 512.0425 | 1231.6712 | -1.3866 | -1.4914 | 0.92976
38 | 612.806 | 238.097 | 510.465 | 1228.7199 | -1.3598 | -1.4737 | 0.92274
39 | 613.343 | 236.533 | 508.904 | 1225.7894 | -1.3514 | -1.4535 | 0.92975
40 | 613.88 | 234.975 | 507.357 | 1222.8755 | -1.3291 | -1.4337 | 0.92704
41 | 614.417 | 233.439 | 505.8285 | 1219.9867 | -1.313 | -1.4117 | 0.93009
42 | 614.953 | 231.918 | 504.3185 | 1217.1235 | -1.291 | -1.3954 | 0.92516
43 | 615.49 | 230.419 | 502.824 | 1214.2804 | -1.2802 | -1.3768 | 0.92988
44 | 616.027 | 228.929 | 501.346 | 1211.4596 | -1.2567 | -1.3561 | 0.92672
45 | 616.563 | 227.463 | 499.887 | 1208.6662 | -1.2418 | -1.3407 | 0.92622
46 | 617.1 | 226.011 | 498.4455 | 1205.8977 | -1.2211 | -1.3208 | 0.92446
47 | 617.636 | 224.58 | 497.019 | 1203.1494 | -1.2106 | -1.3037 | 0.92861
48 | 618.172 | 223.158 | 495.6045 | 1200.4159 | -1.1951 | -1.2893 | 0.92698
49 | 618.709 | 221.751 | 494.2025 | 1197.6984 | -1.1839 | -1.2727 | 0.93028
50 | 619.246 | 220.354 | 492.819 | 1195.0086 | -1.1585 | -1.2542 | 0.92366
51 | 619.782 | 218.984 | 491.451 | 1192.3411 | -1.1525 | -1.2383 | 0.93073
52 | 620.318 | 217.618 | 490.0955 | 1189.6901 | -1.1323 | -1.225 | 0.92429
53 | 620.855 | 216.273 | 488.756 | 1187.0629 | -1.1205 | -1.2097 | 0.9263
54 | 621.392 | 214.939 | 487.429 | 1184.4528 | -1.1063 | -1.1924 | 0.92781
55 | 621.928 | 213.619 | 486.116 | 1181.8628 | -1.0922 | -1.1799 | 0.9257
56 | 622.465 | 212.313 | 484.8135 | 1179.2864 | -1.084 | -1.1653 | 0.93021
57 | 623.002 | 211.014 | 483.523 | 1176.7266 | -1.0675 | -1.151 | 0.9274
58 | 623.539 | 209.732 | 482.2515 | 1174.1976 | -1.0477 | -1.135 | 0.92311
59 | 624.075 | 208.471 | 480.9945 | 1171.6906 | -1.0388 | -1.1234 | 0.92475
60 | 624.612 | 207.218 | 479.744 | 1169.19 | -1.0325 | -1.1098 | 0.93032
61 | 625.149 | 205.97 | 478.501 | 1166.6977 | -1.022 | -1.0944 | 0.93385
62 | 625.685 | 204.732 | 477.276 | 1164.235 | -0.99846 | -1.0835 | 0.92151
63 | 626.222 | 203.52 | 476.071 | 1161.8063 | -0.98487 | -1.0688 | 0.92148
64 | 626.758 | 202.322 | 474.875 | 1159.3896 | -0.97954 | -1.0562 | 0.92739
65 | 627.294 | 201.128 | 473.689 | 1156.987 | -0.96441 | -1.0459 | 0.92211
66 | 627.831 | 199.95 | 472.5085 | 1154.5895 | -0.9665 | -1.0336 | 0.93508
67 | 628.368 | 198.767 | 471.3415 | 1152.2136 | -0.93842 | -1.0198 | 0.92017
68 | 628.904 | 197.616 | 470.193 | 1149.8696 | -0.93244 | -1.0081 | 0.92492
69 | 629.44 | 196.47 | 469.0495 | 1147.5301 | -0.92648 | -0.99842 | 0.92795
70 | 629.977 | 195.329 | 467.918 | 1145.2096 | -0.90921 | -0.98711 | 0.92109
71 | 630.514 | 194.207 | 466.7975 | 1142.9062 | -0.90496 | -0.97409 | 0.92903
72 | 631.05 | 193.088 | 465.682 | 1140.6077 | -0.89749 | -0.96306 | 0.93191
73 | 631.586 | 191.976 | 464.584 | 1138.3399 | -0.87315 | -0.95416 | 0.9151
74 | 632.123 | 190.892 | 463.5025 | 1136.1011 | -0.86741 | -0.94183 | 0.92099
75 | 632.659 | 189.813 | 462.428 | 1133.8718 | -0.85849 | -0.93143 | 0.92169
76 | 633.195 | 188.743 | 461.362 | 1131.6551 | -0.85041 | -0.92291 | 0.92144
77 | 633.732 | 187.681 | 460.301 | 1129.4439 | -0.84715 | -0.91273 | 0.92814
78 | 634.269 | 186.621 | 459.251 | 1127.2508 | -0.82955 | -0.90114 | 0.92056
79 | 634.805 | 185.581 | 458.214 | 1125.0801 | -0.82317 | -0.89136 | 0.9235
80 | 635.341 | 184.547 | 457.1835 | 1122.9183 | -0.81603 | -0.88337 | 0.92377
81 | 635.878 | 183.52 | 456.165 | 1120.7771 | -0.80099 | -0.87231 | 0.91825
82 | 636.414 | 182.51 | 455.156 | 1118.6515 | -0.79789 | -0.86297 | 0.92459
83 | 636.95 | 181.502 | 454.157 | 1116.5424 | -0.78216 | -0.85545 | 0.91433
84 | 637.487 | 180.512 | 453.164 | 1114.4417 | -0.78542 | -0.84633 | 0.92804
85 | 638.024 | 179.516 | 452.1745 | 1112.3441 | -0.77371 | -0.83583 | 0.92569
86 | 638.56 | 178.533 | 451.1975 | 1110.2688 | -0.76284 | -0.82861 | 0.92063
87 | 639.097 | 177.562 | 450.232 | 1108.2137 | -0.75281 | -0.81999 | 0.91807
88 | 639.634 | 176.602 | 449.274 | 1106.1706 | -0.74829 | -0.81145 | 0.92216
89 | 640.171 | 175.646 | 448.3215 | 1104.1351 | -0.74144 | -0.80154 | 0.92502
90 | 640.707 | 174.697 | 447.381 | 1102.1214 | -0.72683 | -0.79482 | 0.91445
91 | 641.244 | 173.765 | 446.453 | 1100.1306 | -0.71929 | -0.78673 | 0.91428
92 | 641.781 | 172.841 | 445.528 | 1098.1424 | -0.71954 | -0.77722 | 0.92579
93 | 642.317 | 171.915 | 444.607 | 1096.1591 | -0.71049 | -0.77075 | 0.92181
94 | 642.854 | 170.999 | 443.697 | 1094.1958 | -0.69992 | -0.76298 | 0.91736
95 | 643.391 | 170.095 | 442.796 | 1092.2482 | -0.69404 | -0.7539 | 0.9206
96 | 643.927 | 169.197 | 441.902 | 1090.3123 | -0.68664 | -0.74635 | 0.91999
97 | 644.463 | 168.307 | 441.013 | 1088.3836 | -0.68388 | -0.74025 | 0.92385
98 | 645 | 167.419 | 440.1285 | 1086.4612 | -0.6773 | -0.73286 | 0.92418
99 | 645.537 | 166.538 | 439.2525 | 1084.5538 | -0.66843 | -0.72424 | 0.92294
100 | 646.073 | 165.667 | 438.388 | 1082.6682 | -0.65731 | -0.71848 | 0.91486
101 | 646.61 | 164.809 | 437.531 | 1080.7956 | -0.65464 | -0.71142 | 0.92019
102 | 647.147 | 163.953 | 436.68 | 1078.9329 | -0.64588 | -0.70318 | 0.91852
103 | 647.683 | 163.107 | 435.836 | 1077.0823 | -0.64172 | -0.69633 | 0.92158
104 | 648.219 | 162.265 | 434.9995 | 1075.245 | -0.63226 | -0.6909 | 0.91513
105 | 648.756 | 161.434 | 434.1715 | 1073.4233 | -0.62663 | -0.68298 | 0.9175
106 | 649.292 | 160.609 | 433.347 | 1071.6062 | -0.62481 | -0.67639 | 0.92375
107 | 649.828 | 159.785 | 432.5255 | 1069.7928 | -0.61997 | -0.67113 | 0.92377
108 | 650.365 | 158.966 | 431.714 | 1067.9985 | -0.6076 | -0.66476 | 0.914
109 | 650.902 | 158.162 | 430.9105 | 1066.2189 | -0.60583 | -0.65844 | 0.9201
110 | 651.439 | 157.359 | 430.1075 | 1064.4376 | -0.60482 | -0.65215 | 0.92741
111 | 651.976 | 156.556 | 429.312 | 1062.67 | -0.59253 | -0.64602 | 0.91721
112 | 652.513 | 155.768 | 428.5225 | 1060.913 | -0.59381 | -0.63989 | 0.92798
113 | 653.05 | 154.977 | 427.7355 | 1059.1588 | -0.58683 | -0.63268 | 0.92753
114 | 653.586 | 154.194 | 426.9615 | 1057.4308 | -0.5724 | -0.62683 | 0.91317
115 | 654.122 | 153.429 | 426.194 | 1055.7147 | -0.57521 | -0.62213 | 0.92457
116 | 654.659 | 152.659 | 425.427 | 1053.997 | -0.5698 | -0.6152 | 0.9262
117 | 655.195 | 151.895 | 424.663 | 1052.2835 | -0.56887 | -0.61059 | 0.93168
118 | 655.732 | 151.131 | 423.9035 | 1050.5774 | -0.56126 | -0.60493 | 0.92781
119 | 656.269 | 150.376 | 423.155 | 1048.8935 | -0.55071 | -0.59828 | 0.92049
120 | 656.805 | 149.634 | 422.4105 | 1047.2161 | -0.55353 | -0.59385 | 0.93211
121 | 657.342 | 148.887 | 421.6675 | 1045.5397 | -0.54673 | -0.5884 | 0.92918
122 | 657.879 | 148.148 | 420.9315 | 1043.8765 | -0.54143 | -0.58193 | 0.9304
123 | 658.415 | 147.415 | 420.2015 | 1042.2245 | -0.53615 | -0.57663 | 0.92979
124 | 658.951 | 146.688 | 419.473 | 1040.5735 | -0.53751 | -0.57241 | 0.93903
125 | 659.488 | 145.958 | 418.7495 | 1038.9315 | -0.5271 | -0.56723 | 0.92926
126 | 660.025 | 145.241 | 418.0375 | 1037.3133 | -0.51894 | -0.5611 | 0.92487
127 | 660.561 | 144.534 | 417.3275 | 1035.6973 | -0.52253 | -0.55704 | 0.93804
128 | 661.098 | 143.821 | 416.62 | 1034.0848 | -0.51367 | -0.55205 | 0.93048
129 | 661.635 | 143.119 | 415.9195 | 1032.486 | -0.51068 | -0.54608 | 0.93518
130 | 662.171 | 142.42 | 415.2265 | 1030.9021 | -0.50114 | -0.54125 | 0.92591
131 | 662.707 | 141.733 | 414.536 | 1029.3218 | -0.50547 | -0.53739 | 0.94061
132 | 663.244 | 141.039 | 413.8475 | 1027.744 | -0.4967 | -0.53263 | 0.93255
133 | 663.781 | 140.356 | 413.166 | 1026.18 | -0.49376 | -0.52692 | 0.93707
134 | 664.317 | 139.676 | 412.488 | 1024.6221 | -0.49012 | -0.52324 | 0.9367
135 | 664.854 | 139 | 411.816 | 1023.0758 | -0.48358 | -0.51865 | 0.9324
136 | 665.391 | 138.332 | 411.1505 | 1021.5425 | -0.47925 | -0.51315 | 0.93392
137 | 665.927 | 137.669 | 410.486 | 1020.0096 | -0.48069 | -0.50863 | 0.94507
138 | 666.463 | 137.003 | 409.8275 | 1018.4885 | -0.46916 | -0.50517 | 0.92873
139 | 667 | 136.352 | 409.1725 | 1016.9735 | -0.47422 | -0.49979 | 0.94884
140 | 667.536 | 135.693 | 408.5225 | 1015.4682 | -0.46059 | -0.4955 | 0.92954
141 | 668.072 | 135.052 | 407.878 | 1013.9737 | -0.46493 | -0.4921 | 0.9448
142 | 668.609 | 134.404 | 407.2365 | 1012.4844 | -0.45494 | -0.48788 | 0.93248
143 | 669.146 | 133.769 | 406.602 | 1011.0094 | -0.45356 | -0.48368 | 0.93772
144 | 669.683 | 133.135 | 405.97 | 1009.5385 | -0.45004 | -0.47864 | 0.94025
145 | 670.219 | 132.505 | 405.3425 | 1008.0762 | -0.44582 | -0.47544 | 0.93771
146 | 670.756 | 131.88 | 404.719 | 1006.6215 | -0.44304 | -0.4705 | 0.94164
147 | 671.292 | 131.258 | 404.098 | 1005.1709 | -0.44098 | -0.46648 | 0.94533
148 | 671.828 | 130.638 | 403.485 | 1003.7373 | -0.43041 | -0.46343 | 0.92874
149 | 672.365 | 130.032 | 402.878 | 1002.316 | -0.43122 | -0.45952 | 0.93841
150 | 672.902 | 129.424 | 402.2675 | 1000.8849 | -0.43414 | -0.45475 | 0.95469
151 | 673.438 | 128.811 | 401.662 | 999.4638 | -0.42292 | -0.45178 | 0.93612
152 | 673.975 | 128.213 | 401.063 | 998.0564 | -0.42373 | -0.44797 | 0.9459
153 | 674.512 | 127.613 | 400.467 | 996.6543 | -0.4175 | -0.44423 | 0.93983
154 | 675.049 | 127.021 | 399.8765 | 995.2637 | -0.4148 | -0.4397 | 0.94337
155 | 675.585 | 126.432 | 399.287 | 993.8738 | -0.41493 | -0.43683 | 0.94987
156 | 676.122 | 125.842 | 398.7035 | 992.4965 | -0.40522 | -0.43323 | 0.93536
157 | 676.659 | 125.265 | 398.1265 | 991.1331 | -0.40466 | -0.42884 | 0.94362
158 | 677.195 | 124.688 | 397.5525 | 989.7752 | -0.39991 | -0.42611 | 0.93851
159 | 677.732 | 124.117 | 396.9815 | 988.423 | -0.39936 | -0.4226 | 0.94502
160 | 678.269 | 123.546 | 396.4125 | 987.074 | -0.39602 | -0.41834 | 0.94665
161 | 678.805 | 122.979 | 395.856 | 985.7533 | -0.38085 | -0.41501 | 0.91767
162 | 679.341 | 122.433 | 395.301 | 984.4347 | -0.39287 | -0.41236 | 0.95275
163 | 679.878 | 121.869 | 394.7425 | 983.1064 | -0.38469 | -0.40901 | 0.94054
164 | 680.415 | 121.316 | 394.189 | 981.7887 | -0.38487 | -0.40492 | 0.9505
165 | 680.951 | 120.762 | 393.6375 | 980.4743 | -0.38089 | -0.40238 | 0.9466
166 | 681.488 | 120.213 | 393.087 | 979.1609 | -0.38246 | -0.39908 | 0.95835
167 | 682.025 | 119.661 | 392.547 | 977.8712 | -0.36535 | -0.39593 | 0.92275
168 | 682.562 | 119.133 | 392.019 | 976.6089 | -0.36487 | -0.39207 | 0.93063
169 | 683.098 | 118.605 | 391.486 | 975.3334 | -0.3713 | -0.38963 | 0.95296
170 | 683.635 | 118.067 | 390.9525 | 974.0554 | -0.36461 | -0.38651 | 0.94333
171 | 684.172 | 117.538 | 390.424 | 972.7882 | -0.36345 | -0.38271 | 0.94967
172 | 684.708 | 117.01 | 389.897 | 971.5232 | -0.3616 | -0.38035 | 0.95069
173 | 685.245 | 116.484 | 389.3765 | 970.2727 | -0.35358 | -0.37666 | 0.93873
174 | 685.781 | 115.969 | 388.861 | 969.0329 | -0.35381 | -0.37368 | 0.94684
175 | 686.317 | 115.453 | 388.344 | 967.7884 | -0.35473 | -0.37139 | 0.95514
176 | 686.854 | 114.935 | 387.8355 | 966.5631 | -0.34129 | -0.36852 | 0.92609
177 | 687.391 | 114.436 | 387.332 | 965.3487 | -0.34701 | -0.36562 | 0.94909
178 | 687.928 | 113.928 | 386.827 | 964.1296 | -0.34247 | -0.36208 | 0.94584
179 | 688.464 | 113.426 | 386.328 | 962.9238 | -0.33796 | -0.35994 | 0.93891
180 | 689.001 | 112.93 | 385.8325 | 961.7254 | -0.33686 | -0.35715 | 0.94319
181 | 689.538 | 112.435 | 385.3385 | 960.5295 | -0.33508 | -0.35371 | 0.94732
182 | 690.074 | 111.942 | 384.8505 | 959.347 | -0.32788 | -0.35166 | 0.93237
183 | 690.611 | 111.459 | 384.362 | 958.1623 | -0.33493 | -0.3489 | 0.95996
184 | 691.148 | 110.965 | 383.875 | 956.9801 | -0.32504 | -0.34623 | 0.93879
185 | 691.685 | 110.485 | 383.394 | 955.8114 | -0.32599 | -0.34292 | 0.95065
186 | 692.221 | 110.003 | 382.9145 | 954.6454 | -0.32222 | -0.34092 | 0.94514
187 | 692.758 | 109.526 | 382.4385 | 953.4868 | -0.32048 | -0.3383 | 0.9473
188 | 693.295 | 109.051 | 381.97 | 952.3455 | -0.31133 | -0.33515 | 0.92895
189 | 693.831 | 108.589 | 381.502 | 951.2045 | -0.31904 | -0.33318 | 0.95755
190 | 694.368 | 108.115 | 381.033 | 950.06 | -0.31193 | -0.33065 | 0.94337
191 | 694.905 | 107.651 | 380.5715 | 948.9328 | -0.3082 | -0.32755 | 0.94092
192 | 695.441 | 107.192 | 380.111 | 947.8072 | -0.30985 | -0.32567 | 0.95143
193 | 695.978 | 106.73 | 379.6555 | 946.6928 | -0.30078 | -0.32325 | 0.93048
194 | 696.515 | 106.281 | 379.206 | 945.5922 | -0.3011 | -0.32024 | 0.94023
195 | 697.051 | 105.831 | 378.7555 | 944.4883 | -0.30141 | -0.31783 | 0.94835
196 | 697.587 | 105.38 | 378.3055 | 943.3846 | -0.29972 | -0.31603 | 0.94841
197 | 698.124 | 104.931 | 377.859 | 942.2886 | -0.29604 | -0.31367 | 0.9438
198 | 698.661 | 104.487 | 377.413 | 941.193 | -0.29836 | -0.31072 | 0.96022
199 | 699.197 | 104.039 | 376.969 | 940.1014 | -0.29269 | -0.30898 | 0.94729
200 | 699.734 | 103.599 | 376.5315 | 939.025 | -0.28904 | -0.3067 | 0.94242
201 | 700.271 | 103.164 | 376.0955 | 937.9513 | -0.29003 | -0.30384 | 0.95456
202 | 700.807 | 102.727 | 375.667 | 936.8953 | -0.27844 | -0.30165 | 0.92303
203 | 701.343 | 102.307 | 375.2405 | 935.8434 | -0.28673 | -0.29997 | 0.95589
204 | 701.88 | 101.874 | 374.8125 | 934.787 | -0.2798 | -0.29722 | 0.94138
205 | 702.416 | 101.451 | 374.389 | 933.7409 | -0.28014 | -0.29503 | 0.94953
206 | 702.952 | 101.027 | 373.9695 | 932.7039 | -0.27389 | -0.29345 | 0.93336
207 | 703.489 | 100.612 | 373.762 | 932.1907 | #REF! | #REF! | #REF!

## One Fourth
From ASTM
| Cp | 11.07 | -1.644 | 0.0003688 | 0.02191
[5 empty] | sigma [J/(m^2*s*K^4)] | C [J/(kg*K)] | m (mg) | m(kg) | T0 (Celcius) | T0 [K] | A [m^2]
[5 empty] | 5.6704e-08 |  | 707.6 | 0.0007076 | 22 | 295.15 | 0.00080802
| t | T | Avg T [K] | Cp [K] | mc(T2-T1) | A*Sig*dt*(T^4-T0^4) | emissivity | Avg e | STDEV | uncert.
1 | 848.936 | 187.226 | 459.846 | 1128.4941 | -0.84643 | -0.90669 | 0.93354 | 0.94849 | 0.014343 | 0.0013093
2 | 849.472 | 186.166 | 458.796 | 1126.2989 | -0.82885 | -0.8985 | 0.92248
3 | 850.009 | 185.126 | 457.7555 | 1124.1188 | -0.82804 | -0.88867 | 0.93177
4 | 850.546 | 184.085 | 456.715 | 1121.9339 | -0.82564 | -0.87729 | 0.94112
5 | 851.082 | 183.045 | 455.687 | 1119.7707 | -0.80503 | -0.86946 | 0.92589
6 | 851.619 | 182.029 | 454.672 | 1117.6302 | -0.80191 | -0.85848 | 0.9341
7 | 852.155 | 181.015 | 453.6625 | 1115.4969 | -0.79327 | -0.84926 | 0.93407
8 | 852.691 | 180.01 | 452.6655 | 1113.3855 | -0.77917 | -0.84025 | 0.9273
9 | 853.227 | 179.021 | 451.6775 | 1111.2889 | -0.77613 | -0.83287 | 0.93187
10 | 853.764 | 178.034 | 450.696 | 1109.2019 | -0.76603 | -0.82254 | 0.9313
11 | 854.3 | 177.058 | 449.726 | 1107.1351 | -0.75521 | -0.81393 | 0.92786
12 | 854.836 | 176.094 | 448.7665 | 1105.0866 | -0.74677 | -0.80695 | 0.92542
13 | 855.373 | 175.139 | 447.8105 | 1103.0415 | -0.74695 | -0.79701 | 0.9372
14 | 855.909 | 174.182 | 446.8595 | 1101.0031 | -0.73622 | -0.78872 | 0.93343
15 | 856.445 | 173.237 | 445.921 | 1098.9876 | -0.72476 | -0.78206 | 0.92674
16 | 856.982 | 172.305 | 444.9945 | 1096.994 | -0.71491 | -0.77407 | 0.92357
17 | 857.519 | 171.384 | 444.071 | 1095.0031 | -0.71749 | -0.76467 | 0.9383
18 | 858.055 | 170.458 | 443.15 | 1093.0138 | -0.70845 | -0.75825 | 0.93432
19 | 858.592 | 169.542 | 442.241 | 1091.0468 | -0.69637 | -0.75057 | 0.92778
20 | 859.129 | 168.64 | 441.3405 | 1089.0945 | -0.69281 | -0.74296 | 0.93249
21 | 859.666 | 167.741 | 440.449 | 1087.1582 | -0.68004 | -0.73416 | 0.92628
22 | 860.202 | 166.857 | 439.565 | 1085.2346 | -0.67883 | -0.72814 | 0.93228
23 | 860.739 | 165.973 | 438.689 | 1083.3251 | -0.66537 | -0.72093 | 0.92294
24 | 861.276 | 165.105 | 437.815 | 1081.4165 | -0.67339 | -0.71366 | 0.94356
25 | 861.813 | 164.225 | 436.948 | 1079.5198 | -0.65234 | -0.70533 | 0.92487
26 | 862.349 | 163.371 | 436.0945 | 1077.6494 | -0.65045 | -0.69969 | 0.92963
27 | 862.886 | 162.518 | 435.2435 | 1075.7812 | -0.64628 | -0.6928 | 0.93285
28 | 863.423 | 161.669 | 434.397 | 1073.9197 | -0.64136 | -0.68471 | 0.93669
29 | 863.959 | 160.825 | 433.5575 | 1072.0704 | -0.63343 | -0.67929 | 0.93248
30 | 864.496 | 159.99 | 432.7265 | 1070.2368 | -0.62629 | -0.6727 | 0.93101
31 | 865.033 | 159.163 | 431.903 | 1068.4166 | -0.61993 | -0.66495 | 0.93229
32 | 865.569 | 158.343 | 431.083 | 1066.6012 | -0.61888 | -0.65973 | 0.93808
33 | 866.106 | 157.523 | 430.2675 | 1064.7927 | -0.61105 | -0.65337 | 0.93522
34 | 866.643 | 156.712 | 429.458 | 1062.9946 | -0.60776 | -0.64587 | 0.94099
35 | 867.179 | 155.904 | 428.6585 | 1061.2159 | -0.59397 | -0.63975 | 0.92845
36 | 867.715 | 155.113 | 427.869 | 1059.4565 | -0.59074 | -0.63487 | 0.9305
37 | 868.252 | 154.325 | 427.0835 | 1057.7033 | -0.58602 | -0.62886 | 0.93187
38 | 868.789 | 153.542 | 426.298 | 1055.9474 | -0.58878 | -0.6217 | 0.94706
39 | 869.325 | 152.754 | 425.515 | 1054.1942 | -0.58035 | -0.61581 | 0.94242
40 | 869.861 | 151.976 | 424.7415 | 1052.4597 | -0.57269 | -0.61116 | 0.93706
41 | 870.398 | 151.207 | 423.975 | 1050.7381 | -0.56804 | -0.60543 | 0.93824
42 | 870.935 | 150.443 | 423.2125 | 1049.023 | -0.56488 | -0.59863 | 0.94362
43 | 871.471 | 149.682 | 422.4575 | 1047.3221 | -0.55507 | -0.59419 | 0.93416
44 | 872.008 | 148.933 | 421.706 | 1045.6266 | -0.55787 | -0.58753 | 0.94952
45 | 872.544 | 148.179 | 420.958 | 1043.9364 | -0.54811 | -0.58209 | 0.94161
46 | 873.08 | 147.437 | 420.218 | 1042.2619 | -0.54428 | -0.57779 | 0.942
47 | 873.617 | 146.699 | 419.4815 | 1040.5928 | -0.5412 | -0.57245 | 0.9454
48 | 874.154 | 145.964 | 418.749 | 1038.9304 | -0.53666 | -0.56612 | 0.94796
49 | 874.69 | 145.234 | 418.026 | 1037.2871 | -0.52553 | -0.56098 | 0.93681
50 | 875.226 | 144.518 | 417.312 | 1035.662 | -0.52178 | -0.55694 | 0.93687
51 | 875.763 | 143.806 | 416.5965 | 1034.0312 | -0.52608 | -0.55182 | 0.95335
52 | 876.3 | 143.087 | 415.8805 | 1032.3969 | -0.52086 | -0.54575 | 0.95439
53 | 876.836 | 142.374 | 415.174 | 1030.782 | -0.51057 | -0.54184 | 0.94228
54 | 877.373 | 141.674 | 414.477 | 1029.1867 | -0.50541 | -0.53698 | 0.94121
55 | 877.91 | 140.98 | 413.7805 | 1027.5903 | -0.50826 | -0.53211 | 0.95519
56 | 878.447 | 140.281 | 413.085 | 1025.994 | -0.50239 | -0.52632 | 0.95452
57 | 878.983 | 139.589 | 412.401 | 1024.422 | -0.49002 | -0.52264 | 0.93759
58 | 879.52 | 138.913 | 411.7245 | 1022.8651 | -0.49 | -0.51799 | 0.94597
59 | 880.057 | 138.236 | 411.043 | 1021.2947 | -0.49575 | -0.51234 | 0.96761
60 | 880.593 | 137.55 | 410.369 | 1019.7394 | -0.47768 | -0.5088 | 0.93884
61 | 881.13 | 136.888 | 409.704 | 1018.203 | -0.48128 | -0.50428 | 0.9544
62 | 881.667 | 136.22 | 409.042 | 1016.6714 | -0.47192 | -0.49986 | 0.94412
63 | 882.204 | 135.564 | 408.384 | 1015.1472 | -0.47409 | -0.49543 | 0.95692
64 | 882.741 | 134.904 | 407.727 | 1013.6233 | -0.46907 | -0.49107 | 0.95521
65 | 883.278 | 134.25 | 407.0745 | 1012.108 | -0.46623 | -0.48675 | 0.95784
66 | 883.815 | 133.599 | 406.432 | 1010.6139 | -0.45338 | -0.48166 | 0.94129
67 | 884.351 | 132.965 | 405.797 | 1009.1355 | -0.45414 | -0.47838 | 0.94935
68 | 884.888 | 132.329 | 405.159 | 1007.6483 | -0.45633 | -0.4733 | 0.96413
69 | 885.424 | 131.689 | 404.5225 | 1006.1627 | -0.45067 | -0.46919 | 0.96053
70 | 885.96 | 131.056 | 403.895 | 1004.6964 | -0.44219 | -0.46603 | 0.94885
71 | 886.497 | 130.434 | 403.275 | 1003.2458 | -0.43872 | -0.46118 | 0.95129
72 | 887.033 | 129.816 | 402.658 | 1001.8005 | -0.43667 | -0.45723 | 0.95502
73 | 887.569 | 129.2 | 402.0435 | 1000.3594 | -0.43391 | -0.45332 | 0.9572
74 | 888.105 | 128.587 | 401.433 | 998.9259 | -0.42976 | -0.45029 | 0.9544
75 | 888.642 | 127.979 | 400.8275 | 997.5026 | -0.42562 | -0.44647 | 0.95329
76 | 889.179 | 127.376 | 400.2305 | 996.0976 | -0.41656 | -0.44192 | 0.94262
77 | 889.715 | 126.785 | 399.6365 | 994.698 | -0.4202 | -0.43899 | 0.95719
78 | 890.252 | 126.188 | 399.037 | 993.2839 | -0.42311 | -0.43523 | 0.97217
79 | 890.789 | 125.586 | 398.4435 | 991.8823 | -0.41059 | -0.43078 | 0.95312
80 | 891.325 | 125.001 | 397.8595 | 990.5017 | -0.40861 | -0.42717 | 0.95655
81 | 891.861 | 124.418 | 397.277 | 989.123 | -0.40734 | -0.42438 | 0.95986
82 | 892.398 | 123.836 | 396.6985 | 987.7523 | -0.40189 | -0.42006 | 0.95673
83 | 892.934 | 123.261 | 396.1235 | 986.3883 | -0.40133 | -0.41655 | 0.96346
84 | 893.47 | 122.686 | 395.553 | 985.0336 | -0.39451 | -0.41388 | 0.95319
85 | 894.007 | 122.12 | 394.9885 | 983.6917 | -0.39188 | -0.41047 | 0.95472
86 | 894.544 | 121.557 | 394.424 | 982.3483 | -0.39343 | -0.40629 | 0.96835
87 | 895.08 | 120.991 | 393.8665 | 981.0202 | -0.3811 | -0.403 | 0.94566
88 | 895.616 | 120.442 | 393.3145 | 979.7038 | -0.38475 | -0.40043 | 0.96085
89 | 896.153 | 119.887 | 392.762 | 978.3848 | -0.38077 | -0.39715 | 0.95876
90 | 896.69 | 119.337 | 392.2135 | 977.0741 | -0.37818 | -0.39316 | 0.9619
91 | 897.226 | 118.79 | 391.6735 | 975.7823 | -0.36802 | -0.39075 | 0.94183
92 | 897.763 | 118.257 | 391.1335 | 974.4892 | -0.37718 | -0.38752 | 0.97331
93 | 898.3 | 117.71 | 390.588 | 973.1815 | -0.37461 | -0.38362 | 0.97652
94 | 898.836 | 117.166 | 390.0525 | 971.8966 | -0.36243 | -0.38126 | 0.95061
95 | 899.373 | 116.639 | 389.5265 | 970.6332 | -0.36058 | -0.3782 | 0.95341
96 | 899.91 | 116.114 | 389.0005 | 969.3685 | -0.36148 | -0.37445 | 0.96537
97 | 900.446 | 115.587 | 388.477 | 968.1086 | -0.35622 | -0.37146 | 0.95898
98 | 900.982 | 115.067 | 387.9605 | 966.8644 | -0.35097 | -0.3692 | 0.95062
99 | 901.519 | 114.554 | 387.444 | 965.6189 | -0.3553 | -0.36622 | 0.97017
100 | 902.056 | 114.034 | 386.929 | 964.3759 | -0.34802 | -0.36264 | 0.95968
101 | 902.592 | 113.524 | 386.4255 | 963.1595 | -0.33872 | -0.36049 | 0.9396
102 | 903.129 | 113.027 | 385.9205 | 961.9383 | -0.34918 | -0.35759 | 0.97648
103 | 903.666 | 112.514 | 385.414 | 960.7123 | -0.3399 | -0.35411 | 0.95986
104 | 904.202 | 112.014 | 384.9155 | 959.5046 | -0.33744 | -0.35199 | 0.95866
105 | 904.739 | 111.517 | 384.421 | 958.3054 | -0.33362 | -0.34924 | 0.9553
106 | 905.276 | 111.025 | 383.926 | 957.1039 | -0.33727 | -0.34646 | 0.97347
107 | 905.813 | 110.527 | 383.433 | 955.9062 | -0.33008 | -0.34311 | 0.96202
108 | 906.349 | 110.039 | 382.9485 | 954.7281 | -0.32495 | -0.3411 | 0.95266
109 | 906.886 | 109.558 | 382.4665 | 953.555 | -0.3259 | -0.33844 | 0.96295
110 | 907.423 | 109.075 | 381.9855 | 952.3833 | -0.3228 | -0.33518 | 0.96306
111 | 907.959 | 108.596 | 381.508 | 951.2191 | -0.32039 | -0.33321 | 0.96153
112 | 908.496 | 108.12 | 381.0325 | 950.0588 | -0.31932 | -0.33001 | 0.96763
113 | 909.032 | 107.645 | 380.5625 | 948.9109 | -0.31222 | -0.3281 | 0.95161
114 | 909.569 | 107.18 | 380.097 | 947.773 | -0.31252 | -0.32497 | 0.96168
115 | 910.105 | 106.714 | 379.6355 | 946.6439 | -0.30612 | -0.32312 | 0.94739
116 | 910.642 | 106.257 | 379.1795 | 945.5273 | -0.30442 | -0.32068 | 0.9493
117 | 911.179 | 105.802 | 378.7225 | 944.4073 | -0.30673 | -0.31763 | 0.96569
118 | 911.715 | 105.343 | 378.2625 | 943.2791 | -0.3077 | -0.31577 | 0.97445
119 | 912.252 | 104.882 | 377.803 | 942.1511 | -0.30533 | -0.31334 | 0.97445
120 | 912.789 | 104.424 | 377.3495 | 941.037 | -0.29898 | -0.31096 | 0.96146
121 | 913.326 | 103.975 | 376.904 | 939.9415 | -0.29398 | -0.30806 | 0.95428
122 | 913.862 | 103.533 | 376.461 | 938.8514 | -0.29496 | -0.3063 | 0.96298
123 | 914.399 | 103.089 | 376.021 | 937.7678 | -0.28931 | -0.30402 | 0.95162
124 | 914.936 | 102.653 | 375.58 | 936.6808 | -0.29561 | -0.30113 | 0.98164
125 | 915.472 | 102.207 | 375.139 | 935.593 | -0.28864 | -0.29943 | 0.96397
126 | 916.009 | 101.771 | 374.709 | 934.5314 | -0.28038 | -0.29724 | 0.94329
127 | 916.546 | 101.347 | 374.2805 | 933.4728 | -0.28601 | -0.29445 | 0.97132
128 | 917.082 | 100.914 | 373.8505 | 932.4096 | -0.28172 | -0.29281 | 0.96215
129 | 917.619 | 100.487 | 373.423 | 931.3518 | -0.28206 | -0.29061 | 0.97058
130 | 918.156 | 100.059 | 373.209 | 930.8219 | -65.9038 | -85.0602 | 0.77479

## One Eighth
From ASTM
| Cp | 11.07 | -1.644 | 0.0003688 | 0.02191
[5 empty] | sigma [J/(m^2*s*K^4)] | C [J/(kg*K)] | m (mg) | m(kg) | T0 (Celcius) | T0 [K] | A [m^2]
[5 empty] | 5.6704e-08 |  | 707.6 | 0.0007076 | 22 | 295.15 | 0.00080802
| t | T | Avg T [K] | Cp [K] | mc(T2-T1) | A*Sig*dt*(T^4-T0^4) | emissivity | Avg e | STDEV | uncert.
1 | 1465.951 | 79.841 | 352.8455 | 879.4762 | -0.18109 | -0.19403 | 0.93335 | 1 | 0.022817 | 0.0020829
2 | 1466.488 | 79.55 | 352.551 | 878.7202 | -0.18529 | -0.19274 | 0.96135
3 | 1467.025 | 79.252 | 352.254 | 877.9575 | -0.18389 | -0.19111 | 0.9622
4 | 1467.561 | 78.956 | 351.9545 | 877.188 | -0.18807 | -0.19017 | 0.98898
5 | 1468.098 | 78.653 | 351.655 | 876.4181 | -0.18357 | -0.1889 | 0.97176
6 | 1468.635 | 78.357 | 351.355 | 875.6465 | -0.18836 | -0.18725 | 1.0059
7 | 1469.171 | 78.053 | 351.0545 | 874.8732 | -0.18386 | -0.18634 | 0.9867
8 | 1469.708 | 77.756 | 350.7585 | 874.1111 | -0.18246 | -0.18509 | 0.98583
9 | 1470.245 | 77.461 | 350.4655 | 873.3564 | -0.17983 | -0.18385 | 0.97814
10 | 1470.782 | 77.17 | 350.1715 | 872.5987 | -0.18338 | -0.18226 | 1.0062
11 | 1471.318 | 76.873 | 349.8775 | 871.8406 | -0.17952 | -0.18137 | 0.9898
12 | 1471.855 | 76.582 | 349.5885 | 871.0951 | -0.1769 | -0.18016 | 0.9819
13 | 1472.392 | 76.295 | 349.3025 | 870.3569 | -0.17552 | -0.17864 | 0.98257
14 | 1472.928 | 76.01 | 349.0165 | 869.6184 | -0.1766 | -0.17777 | 0.99345
15 | 1473.465 | 75.723 | 348.7325 | 868.8848 | -0.17277 | -0.1766 | 0.97831
16 | 1474.002 | 75.442 | 348.4505 | 868.1559 | -0.17385 | -0.17509 | 0.99291
17 | 1474.538 | 75.159 | 348.1665 | 867.4215 | -0.17493 | -0.17423 | 1.004
18 | 1475.075 | 74.874 | 347.888 | 866.701 | -0.16681 | -0.17311 | 0.96364
19 | 1475.612 | 74.602 | 347.614 | 865.9918 | -0.16913 | -0.17164 | 0.98533
20 | 1476.148 | 74.326 | 347.339 | 865.2797 | -0.16776 | -0.17052 | 0.98385
21 | 1476.684 | 74.052 | 347.0625 | 864.5634 | -0.17068 | -0.16969 | 1.0059
22 | 1477.221 | 73.773 | 346.787 | 863.8494 | -0.16626 | -0.16857 | 0.98631
23 | 1477.758 | 73.501 | 346.5175 | 863.1506 | -0.16307 | -0.16717 | 0.97553
24 | 1478.294 | 73.234 | 346.2485 | 862.4528 | -0.16538 | -0.16637 | 0.99407
25 | 1478.831 | 72.963 | 345.9785 | 861.752 | -0.16403 | -0.16527 | 0.99247
26 | 1479.368 | 72.694 | 345.711 | 861.0575 | -0.16207 | -0.16419 | 0.98707
27 | 1479.905 | 72.428 | 345.442 | 860.3587 | -0.16559 | -0.16279 | 1.0172
28 | 1480.441 | 72.156 | 345.174 | 859.6623 | -0.16059 | -0.16202 | 0.99117
29 | 1480.978 | 71.892 | 344.915 | 858.9889 | -0.15439 | -0.16099 | 0.95895
30 | 1481.515 | 71.638 | 344.655 | 858.3127 | -0.16155 | -0.15962 | 1.0121
31 | 1482.051 | 71.372 | 344.3925 | 857.6296 | -0.15718 | -0.15888 | 0.98927
32 | 1482.588 | 71.113 | 344.1325 | 856.9528 | -0.15827 | -0.15783 | 1.0027
33 | 1483.125 | 70.852 | 343.876 | 856.2848 | -0.15269 | -0.15683 | 0.97362
34 | 1483.662 | 70.6 | 343.6215 | 855.6217 | -0.1556 | -0.15551 | 1.0006
35 | 1484.198 | 70.343 | 343.363 | 854.9479 | -0.15729 | -0.15476 | 1.0163
36 | 1484.735 | 70.083 | 343.107 | 854.2803 | -0.15233 | -0.15376 | 0.99069
37 | 1485.272 | 69.831 | 342.853 | 853.6177 | -0.15463 | -0.15246 | 1.0142
38 | 1485.808 | 69.575 | 342.6015 | 852.9614 | -0.14908 | -0.15177 | 0.98227
39 | 1486.345 | 69.328 | 342.3565 | 852.3217 | -0.14655 | -0.15053 | 0.97359
40 | 1486.881 | 69.085 | 342.1115 | 851.6818 | -0.14885 | -0.14956 | 0.9953
41 | 1487.417 | 68.838 | 341.8645 | 851.0364 | -0.14874 | -0.14859 | 1.001
42 | 1487.953 | 68.591 | 341.62 | 850.3973 | -0.14562 | -0.14792 | 0.98449
43 | 1488.49 | 68.349 | 341.374 | 849.754 | -0.15032 | -0.14694 | 1.023
44 | 1489.027 | 68.099 | 341.132 | 849.1209 | -0.1406 | -0.14575 | 0.96463
45 | 1489.563 | 67.865 | 340.895 | 848.5007 | -0.1441 | -0.14509 | 0.99317
46 | 1490.1 | 67.625 | 340.656 | 847.875 | -0.14279 | -0.14416 | 0.99049
47 | 1490.637 | 67.387 | 340.417 | 847.249 | -0.14388 | -0.14323 | 1.0046
48 | 1491.174 | 67.147 | 340.178 | 846.6228 | -0.14258 | -0.14204 | 1.0038
49 | 1491.71 | 66.909 | 339.942 | 846.0042 | -0.14008 | -0.1414 | 0.99065
50 | 1492.247 | 66.675 | 339.705 | 845.3828 | -0.14357 | -0.14048 | 1.022
51 | 1492.784 | 66.435 | 339.4695 | 844.765 | -0.13808 | -0.13933 | 0.99106
52 | 1493.32 | 66.204 | 339.242 | 844.168 | -0.1338 | -0.13873 | 0.96451
53 | 1493.857 | 65.98 | 339.012 | 843.5643 | -0.14087 | -0.13782 | 1.0221
54 | 1494.394 | 65.744 | 338.7815 | 842.959 | -0.13421 | -0.13671 | 0.98173
55 | 1494.93 | 65.519 | 338.554 | 842.3613 | -0.13709 | -0.13583 | 1.0093
56 | 1495.466 | 65.289 | 338.3265 | 841.7634 | -0.13402 | -0.13522 | 0.99107
57 | 1496.003 | 65.064 | 338.103 | 841.1759 | -0.13214 | -0.13438 | 0.98331
58 | 1496.54 | 64.842 | 337.878 | 840.5842 | -0.13561 | -0.13327 | 1.0176
59 | 1497.076 | 64.614 | 337.6555 | 839.9988 | -0.12898 | -0.13269 | 0.97203
60 | 1497.613 | 64.397 | 337.436 | 839.4211 | -0.13186 | -0.13185 | 1.0001
61 | 1498.15 | 64.175 | 337.2115 | 838.8301 | -0.13474 | -0.131 | 1.0286
62 | 1498.687 | 63.948 | 336.9905 | 838.2481 | -0.12753 | -0.13019 | 0.97956
63 | 1499.224 | 63.733 | 336.7735 | 837.6764 | -0.12981 | -0.12936 | 1.0035
64 | 1499.761 | 63.514 | 336.5535 | 837.0966 | -0.1309 | -0.12829 | 1.0203
65 | 1500.297 | 63.293 | 336.334 | 836.5179 | -0.12904 | -0.12748 | 1.0122
66 | 1500.833 | 63.075 | 336.1215 | 835.9575 | -0.12245 | -0.12694 | 0.96456
67 | 1501.37 | 62.868 | 335.9125 | 835.4061 | -0.12473 | -0.12592 | 0.99052
68 | 1501.906 | 62.657 | 335.7005 | 834.8466 | -0.12583 | -0.12513 | 1.0056
69 | 1502.442 | 62.444 | 335.488 | 834.2856 | -0.12515 | -0.12458 | 1.0046
70 | 1502.979 | 62.232 | 335.2765 | 833.7271 | -0.12448 | -0.12356 | 1.0074
71 | 1503.515 | 62.021 | 335.068 | 833.1763 | -0.12145 | -0.1228 | 0.98898
72 | 1504.051 | 61.815 | 334.863 | 832.6346 | -0.12019 | -0.12205 | 0.98477
73 | 1504.587 | 61.611 | 334.6555 | 832.086 | -0.12423 | -0.1215 | 1.0225
74 | 1505.124 | 61.4 | 334.448 | 831.5374 | -0.12003 | -0.12075 | 0.99408
75 | 1505.661 | 61.196 | 334.2435 | 830.9964 | -0.12054 | -0.11977 | 1.0064
76 | 1506.197 | 60.991 | 334.04 | 830.458 | -0.1187 | -0.11925 | 0.99537
77 | 1506.734 | 60.789 | 333.8375 | 829.922 | -0.11921 | -0.11851 | 1.0059
78 | 1507.271 | 60.586 | 333.6365 | 829.3898 | -0.11679 | -0.11756 | 0.99341
79 | 1507.807 | 60.387 | 333.4375 | 828.8627 | -0.11671 | -0.11706 | 0.99707
80 | 1508.344 | 60.188 | 333.236 | 828.3289 | -0.11957 | -0.11631 | 1.028
81 | 1508.881 | 59.984 | 333.035 | 827.7962 | -0.11598 | -0.11538 | 1.0052
82 | 1509.417 | 59.786 | 332.839 | 827.2766 | -0.11356 | -0.11468 | 0.9903
83 | 1509.953 | 59.592 | 332.644 | 826.7595 | -0.11466 | -0.11418 | 1.0042
84 | 1510.49 | 59.396 | 332.4495 | 826.2435 | -0.11284 | -0.11348 | 0.99432
85 | 1511.027 | 59.203 | 332.2595 | 825.7393 | -0.10926 | -0.1126 | 0.97039
86 | 1511.563 | 59.016 | 332.067 | 825.2284 | -0.11562 | -0.11209 | 1.0314
87 | 1512.1 | 58.818 | 331.8695 | 824.704 | -0.11496 | -0.11118 | 1.034
88 | 1512.636 | 58.621 | 331.6775 | 824.1941 | -0.10906 | -0.11051 | 0.98689
89 | 1513.172 | 58.434 | 331.488 | 823.6907 | -0.11191 | -0.10982 | 1.019
90 | 1513.708 | 58.242 | 331.3 | 823.1911 | -0.10718 | -0.10937 | 0.97999
91 | 1514.245 | 58.058 | 331.111 | 822.6887 | -0.11293 | -0.10847 | 1.0411
92 | 1514.781 | 57.864 | 330.923 | 822.1888 | -0.10588 | -0.10782 | 0.98202
93 | 1515.317 | 57.682 | 330.7405 | 821.7033 | -0.1064 | -0.10717 | 0.99282
94 | 1515.853 | 57.499 | 330.559 | 821.2205 | -0.1046 | -0.10673 | 0.97999
95 | 1516.39 | 57.319 | 330.373 | 820.7255 | -0.1115 | -0.10605 | 1.0514
96 | 1516.927 | 57.127 | 330.186 | 820.2277 | -0.10563 | -0.10521 | 1.004
97 | 1517.463 | 56.945 | 330.005 | 819.7457 | -0.10441 | -0.10477 | 0.99656
98 | 1518 | 56.765 | 329.825 | 819.2662 | -0.10435 | -0.10413 | 1.0021
99 | 1518.537 | 56.585 | 329.643 | 818.7813 | -0.1066 | -0.10329 | 1.0321
100 | 1519.073 | 56.401 | 329.462 | 818.299 | -0.10307 | -0.10286 | 1.002
101 | 1519.61 | 56.223 | 329.2835 | 817.8231 | -0.10359 | -0.10223 | 1.0133
102 | 1520.147 | 56.044 | 329.1075 | 817.3538 | -0.10006 | -0.10143 | 0.98642
103 | 1520.683 | 55.871 | 328.932 | 816.8857 | -0.10289 | -0.101 | 1.0187
104 | 1521.22 | 55.693 | 328.756 | 816.4161 | -0.10052 | -0.10039 | 1.0013
105 | 1521.757 | 55.519 | 328.586 | 815.9625 | -0.095844 | -0.099812 | 0.96025
106 | 1522.294 | 55.353 | 328.414 | 815.5033 | -0.10271 | -0.099007 | 1.0375
107 | 1522.83 | 55.175 | 328.238 | 815.0334 | -0.10035 | -0.098586 | 1.0179
108 | 1523.367 | 55.001 | 328.0635 | 814.5673 | -0.10087 | -0.097978 | 1.0295
109 | 1523.904 | 54.826 | 327.892 | 814.1092 | -0.096779 | -0.097213 | 0.99553
110 | 1524.44 | 54.658 | 327.721 | 813.6522 | -0.10018 | -0.096792 | 1.035
111 | 1524.977 | 54.484 | 327.552 | 813.2005 | -0.094369 | -0.096225 | 0.98071
112 | 1525.514 | 54.32 | 327.383 | 812.7486 | -0.10007 | -0.095624 | 1.0465
113 | 1526.051 | 54.146 | 327.2145 | 812.298 | -0.093689 | -0.094885 | 0.9874
114 | 1526.587 | 53.983 | 327.0495 | 811.8566 | -0.095936 | -0.094487 | 1.0153
115 | 1527.124 | 53.816 | 326.8845 | 811.4151 | -0.093588 | -0.093752 | 0.99825
116 | 1527.66 | 53.653 | 326.7245 | 810.9869 | -0.090095 | -0.093214 | 0.96654
117 | 1528.196 | 53.496 | 326.5625 | 810.5533 | -0.095782 | -0.092815 | 1.032
118 | 1528.733 | 53.329 | 326.3935 | 810.1007 | -0.098022 | -0.09223 | 1.0628
119 | 1529.27 | 53.158 | 326.229 | 809.6601 | -0.090521 | -0.09169 | 0.98724
120 | 1529.807 | 53 | 326.0695 | 809.2328 | -0.092191 | -0.090971 | 1.0134
121 | 1530.343 | 52.839 | 325.9105 | 808.8068 | -0.089853 | -0.090606 | 0.99169
122 | 1530.88 | 52.682 | 325.7535 | 808.386 | -0.089806 | -0.089904 | 0.99891
123 | 1531.416 | 52.525 | 325.5925 | 807.9543 | -0.094332 | -0.089345 | 1.0558
124 | 1531.952 | 52.36 | 325.4325 | 807.5253 | -0.088568 | -0.088986 | 0.9953
125 | 1532.489 | 52.205 | 325.2755 | 807.1041 | -0.090806 | -0.088447 | 1.0267
126 | 1533.026 | 52.046 | 325.121 | 806.6896 | -0.085622 | -0.087776 | 0.97546
127 | 1533.562 | 51.896 | 324.9665 | 806.275 | -0.090713 | -0.08724 | 1.0398
128 | 1534.098 | 51.737 | 324.81 | 805.855 | -0.087814 | -0.086884 | 1.0107
129 | 1534.635 | 51.583 | 324.657 | 805.4442 | -0.08663 | -0.086372 | 1.003
130 | 1535.172 | 51.431 | 324.5025 | 805.0293 | -0.089433 | -0.085684 | 1.0438
131 | 1535.708 | 51.274 | 324.35 | 804.6197 | -0.084264 | -0.085347 | 0.98731
132 | 1536.245 | 51.126 | 324.1995 | 804.2153 | -0.087067 | -0.084834 | 1.0263
133 | 1536.782 | 50.973 | 324.046 | 803.8028 | -0.087591 | -0.084161 | 1.0408
134 | 1537.318 | 50.819 | 323.8945 | 803.3956 | -0.084704 | -0.08382 | 1.0106
135 | 1537.855 | 50.67 | 323.747 | 802.9991 | -0.082958 | -0.083332 | 0.99551
136 | 1538.392 | 50.524 | 323.6015 | 802.6078 | -0.082349 | -0.082848 | 0.99397
137 | 1538.929 | 50.379 | 323.4515 | 802.2044 | -0.087984 | -0.082179 | 1.0706
138 | 1539.465 | 50.224 | 323.301 | 801.7995 | -0.082834 | -0.081847 | 1.0121
139 | 1540.002 | 50.078 | 323.228 | 801.6031 | -28.405 | -142.6695 | 0.1991

## Moving specific heat (T)
From ASTM
| Cp | 11.07 | -1.644 | 0.0003688 | 0.02191
T [C] | T [K] | Cp
20 | 293.15 | 718.9111
25 | 298.15 | 732.8916
30 | 303.15 | 746.7818
35 | 308.15 | 760.5793
40 | 313.15 | 774.2817
45 | 318.15 | 787.887
50 | 323.15 | 801.3932
55 | 328.15 | 814.7984
60 | 333.15 | 828.101
65 | 338.15 | 841.2995
70 | 343.15 | 854.3925
75 | 348.15 | 867.3788
80 | 353.15 | 880.2574
85 | 358.15 | 893.0272
90 | 363.15 | 905.6873
95 | 368.15 | 918.2371
100 | 373.15 | 930.6758
105 | 378.15 | 943.003
110 | 383.15 | 955.2182
115 | 388.15 | 967.321
120 | 393.15 | 979.3112
125 | 398.15 | 991.1886
130 | 403.15 | 1002.9531
135 | 408.15 | 1014.6047
140 | 413.15 | 1026.1433
145 | 418.15 | 1037.5691
150 | 423.15 | 1048.8823
155 | 428.15 | 1060.083
160 | 433.15 | 1071.1716
165 | 438.15 | 1082.1485
170 | 443.15 | 1093.0138
175 | 448.15 | 1103.7682
180 | 453.15 | 1114.4121
185 | 458.15 | 1124.9459
190 | 463.15 | 1135.3703
195 | 468.15 | 1145.6858
200 | 473.15 | 1155.8931
205 | 478.15 | 1165.9927
210 | 483.15 | 1175.9854
215 | 488.15 | 1185.8719
220 | 493.15 | 1195.6528
225 | 498.15 | 1205.3291
230 | 503.15 | 1214.9013
235 | 508.15 | 1224.3704
240 | 513.15 | 1233.7371
245 | 518.15 | 1243.0023
250 | 523.15 | 1252.1667
255 | 528.15 | 1261.2314
260 | 533.15 | 1270.197
265 | 538.15 | 1279.0645
270 | 543.15 | 1287.8349
275 | 548.15 | 1296.5089
280 | 553.15 | 1305.0875
285 | 558.15 | 1313.5715
290 | 563.15 | 1321.962
295 | 568.15 | 1330.2598
300 | 573.15 | 1338.4659
305 | 578.15 | 1346.5811
310 | 583.15 | 1354.6065
315 | 588.15 | 1362.5428
320 | 593.15 | 1370.3911
325 | 598.15 | 1378.1523
330 | 603.15 | 1385.8274
335 | 608.15 | 1393.4171
340 | 613.15 | 1400.9225
345 | 618.15 | 1408.3445
350 | 623.15 | 1415.684
355 | 628.15 | 1422.9419
360 | 633.15 | 1430.1191
365 | 638.15 | 1437.2166
370 | 643.15 | 1444.2352
375 | 648.15 | 1451.1759
380 | 653.15 | 1458.0395
385 | 658.15 | 1464.8269
390 | 663.15 | 1471.539
395 | 668.15 | 1478.1767
400 | 673.15 | 1484.7409
405 | 678.15 | 1491.2323
410 | 683.15 | 1497.6519
415 | 688.15 | 1504.0006
420 | 693.15 | 1510.2791
425 | 698.15 | 1516.4883
430 | 703.15 | 1522.629
435 | 708.15 | 1528.7021
440 | 713.15 | 1534.7083
445 | 718.15 | 1540.6485
450 | 723.15 | 1546.5235
455 | 728.15 | 1552.334
460 | 733.15 | 1558.0809
465 | 738.15 | 1563.7649
470 | 743.15 | 1569.3868
475 | 748.15 | 1574.9473
480 | 753.15 | 1580.4472
485 | 758.15 | 1585.8872
490 | 763.15 | 1591.2681
495 | 768.15 | 1596.5906
500 | 773.15 | 1601.8554
505 | 778.15 | 1607.0633
510 | 783.15 | 1612.2149
515 | 788.15 | 1617.3109
520 | 793.15 | 1622.352
525 | 798.15 | 1627.3389
530 | 803.15 | 1632.2723
535 | 808.15 | 1637.1528
540 | 813.15 | 1641.981
545 | 818.15 | 1646.7577
550 | 823.15 | 1651.4835
555 | 828.15 | 1656.159
560 | 833.15 | 1660.7847
565 | 838.15 | 1665.3615
570 | 843.15 | 1669.8897
575 | 848.15 | 1674.3701
580 | 853.15 | 1678.8033
585 | 858.15 | 1683.1897
590 | 863.15 | 1687.5301
595 | 868.15 | 1691.8249
600 | 873.15 | 1696.0748
605 | 878.15 | 1700.2803
610 | 883.15 | 1704.4419
615 | 888.15 | 1708.5602
620 | 893.15 | 1712.6357
625 | 898.15 | 1716.669
630 | 903.15 | 1720.6605
635 | 908.15 | 1724.6108
640 | 913.15 | 1728.5205

## Area of Sample 1
Top View ( needs to be multiplied by 2)
[5 empty] | Total Area[mm] | 0.00089101
| Side1 | Side 2
| 20.08 | 20.08
| 20.13 | 20.47
| 20.15 | 20.77
| 20.1 | 20.78
Avg mm | 20.115 | 20.525
Avg m | 0.020115 | 0.020525
Area m^2 | 0.00041286 |  | 0.00082572
Side View 1
Dimensions | 0.42 | 0.92 | 1.02 | 20.1
Slopes |  | 0.029851
Area | 14.472
Side View 2
Dimensions | 0.59 | 1 | 1.17 | 20.78
Slopes |  | 0.027911
Area | 18.2864
Side View 3
Dimensions | 0.42 | 0.64 | 0.59 | 20.08
Slopes |  | 0.0084661
Area | 10.1404
Side View 4
Dimensions | 1.03 | 1.16 | 1.2 | 20.08
Slopes |  | 0.0084661
Area | 22.3892

## Sheet1
| t | T | mc(T2-T1) | A*Sig*dt*(T^4-T0^4) | emissivity | Avg e
1 | 1465.951 | 79.841 | -0.18109 | -0.19654 | 0.92139 | 0.97961
2 | 1466.488 | 79.55 | -0.18529 | -0.19526 | 0.94895
3 | 1467.025 | 79.252 | -0.18389 | -0.19362 | 0.94972